## Wałbrzych Kamieniecka oświetlen
KOSZTORYS OFERTOWY - OŚWIETLENIE
"ROZBUDOWA DROGI WOJEWÓZKIEJ NR 381 - ULICA KAMIENIECKA W WAŁBRZYCHU (KM 5+05,59 ÷ 5+964,23)" w ramach zadania pn.: "Przebudowa i rozbudowa ulicy Kamienieckiej w Wałbrzychu"
Lp. | Kod Specyfikacji Technicznej | Opis | J.m. | Obmiar | Cena jedn. | Wartość
1 |  | Zasilanie projektowanej szafki SO z ZK2-1P (ZK2-1P wg odrębnego opracowaniem - po stronie Tauron) (CPV 45310000-3 - Roboty instalacyjne elektryczne)
1 | E-02.01.01 | Kopanie rowów dla kabli w sposób ręczny w gruncie kat. III | m3 | 63.68 |  | 0
d.1
2 | E-02.01.01 | Zasypywanie rowów dla kabli wykonanych ręcznie w gruncie kat. III | m3 | 47.76 |  | 0
d.1
3 | E-02.01.01 | Nasypanie warstwy piasku na dnie rowu kablowego o szerokości do 0,4 m | m | 197 |  | 0
d.1
4 | E-02.01.01 | Nasypanie warstwy piasku na dnie rowu kablowego o szerokości do 0.6 m | m | 134 |  | 0
d.1
5 | E-02.01.01 | Ułożenie rur osłonowych z PCW o śr.do 140 mm | m | 108.4 |  | 0
d.1 |  | //wszystkie rury na odcinku do zasilania proj szafki
6 | E-02.01.01 | Układanie kabli o masie do 2.0 kg/m w rowach kablowych ręcznie | m | 111.6 |  | 0
d.1 |  | Kabel energetyczny YAKXS 4x70mm2 0,6/1kV
7 | E-02.01.01 | Układanie kabli o masie do 3.0 kg/m w rurach, pustakach lub kanałach zamkniętych | m | 78.4 |  | 0
d.1 |  | Kabel energetyczny YAKXS 4x70mm2 0,6/1kV
8 | E-02.01.01 | Zarobienie na sucho końca kabla 5-żyłowego o przekroju żył do 120 mm2 na napięcie do 1 kV o izolacji i powłoce z tworzyw sztucznych | szt. | 2 |  | 0
d.1
9 | E-02.01.01 | Badanie linii kablowej N.N.- kabel 4-żyłowy | odc. | 1 |  | 0
d.1
10 | E-05.01.01 | Urządzenia rozdzielcze (zestawy) o masie ponad 20 kg na fundamencie prefabrykowanym | szt. | 1 |  | 0
d.1 |  | Dostawa i montaż szafki oświetleniowej
11 | E-05.01.01 | Montaż wkładek bezpiecznikowych w szafce oświetleniowej | szt. | 9 |  | 0
d.1
12 | E-04.01.01 | Montaż uziomów poziomych w wykopie o głębokości do 0.6 m; kat.gruntu III - uziom otokowy | m | 5 |  | 0
d.1
13 | E-04.01.01 | Uziomy ze stali profilowanej miedziowane o długości 3 m w gruncie kat. III (metoda wykonania udarowa) | szt. | 2 |  | 0
d.1
14 | E-04.01.01 | Uziomy ze stali profilowanej miedziowane (następne 1,5 m długości) w gruncie kat. III (metoda wykonania udarowa) | szt. | 2 |  | 0
d.1
15 | E-04.01.01 | Badania i pomiary instalacji uziemiającej | szt. | 1 |  | 0
d.1
16 | E-02.01.01 | Koszt geodezji | kpl | 1 |  | 0
d.1
Razem dział: Zasilanie projektowanej szafki SO z ZK2-1P (ZK2-1P wg odrębnego opracowaniem - po stronie Tauron) (CPV 45310000-3 - Roboty instalacyjne elektryczne) | [5 empty] | 0
2 |  | Oświetlenie dekoracyjne (oprawy gruntowe) - środek ronda, zasilanie wiaty przystabnkowej (CPV 45316100-6: Oświetlenie zewnętrzne)
17 | E-02.01.01 | Kopanie rowów dla kabli w sposób ręczny w gruncie kat. III | m3 | 28 |  | 0
d.2
18 | E-02.01.01 | Zasypywanie rowów dla kabli wykonanych ręcznie w gruncie kat. III | m3 | 22 |  | 0
d.2
19 | E-02.01.01 | Nasypanie warstwy piasku na dnie rowu kablowego o szerokości do 0,4 m | m | 130 |  | 0
d.2
20 | E-02.01.01 | Ułożenie rur osłonowych z PCW o śr.do 140 mm | m | 58 |  | 0
d.2 |  | //wszystkie rury na odcinku opraw dekoracyjnych
21 | E-02.01.01 | Układanie kabli o masie do 0.5 kg/m w rowach kablowych ręcznie | m | 41 |  | 0
d.2 |  | kable YKY 2x2,5mm2
22 | E-02.01.01 | Układanie kabli o masie do 0.5 kg/m w rowach kablowych ręcznie | m | 30 |  | 0
d.2 |  | kable YKY 3x2,5mm2
23 | E-02.01.01 | Układanie kabli o masie do 0.5 kg/m w rurach, pustakach lub kanałach zamkniętych | m | 17 |  | 0
d.2 |  | kable YKY 2x2,5mm2
24 | E-02.01.01 | Układanie kabli o masie do 0.5 kg/m w rurach, pustakach lub kanałach zamkniętych | m | 11 |  | 0
d.2 |  | kable YKY 3x2,5mm2
25 | E-06.01.01 | Montaż opraw gruntowych | kpl. | 4 |  | 0
d.2
26 | E-02.01.01 | Zarobienie na sucho końca kabla 2-żyłowego o przekroju żył do 16 mm2 na napięcie do 1 kV o izolacji i powłoce z tworzyw sztucznych | szt. | 8 |  | 0
d.2
27 | E-02.01.01 | Zarobienie na sucho końca kabla 3-żyłowego o przekroju żył do 16 mm2 na napięcie do 1 kV o izolacji i powłoce z tworzyw sztucznych | szt. | 2 |  | 0
d.2
28 | E-02.01.01 | Badania i pomiary instalacji skuteczności zerowania (pierwszy pomiar) | szt. | 1 |  | 0
d.2
29 | E-02.01.01 | Badania i pomiary instalacji skuteczności zerowania (każdy następny pomiar) | szt. | 4 |  | 0
d.2
30 | E-02.01.01 | Koszt geodezji | kpl | 1 |  | 0
d.2
Razem dział: Oświetlenie dekoracyjne (oprawy gruntowe) - środek ronda (CPV 45316100-6: Oświetlenie zewnętrzne) | [5 empty] | 0
3 |  | Oświetlenie uliczne przy ulicy Kamienieckiej (CPV 45316100-6: Oświetlenie zewnętrzne)
31 | E-02.01.01 | Kopanie rowów dla kabli w sposób ręczny w gruncie kat. III | m3 | 263.36 |  | 0
d.3
32 | E-02.01.01 | Zasypywanie rowów dla kabli wykonanych ręcznie w gruncie kat. III | m3 | 197.52 |  | 0
d.3
33 | E-02.01.01 | Nasypanie warstwy piasku na dnie rowu kablowego o szerokości do 0,4 m | m | 1646 |  | 0
d.3
34 | E-02.01.01 | Ułożenie rur osłonowych z PCW o śr.do 140 mm | m | 312.7 |  | 0
d.3 |  | //wszystkie rury na odcinku ul. Kamienieckiej
35 | E-02.01.01 | Układanie kabli o masie do 1.0 kg/m w rowach kablowych ręcznie | m | 685.8 |  | 0
d.3 |  | Kabel energetyczny YAKXS 4x50mm2 0,6/1kV
36 | E-02.01.01 | Układanie kabli o masie do 1.0 kg/m w rurach, pustakach lub kanałach zamkniętych | m | 268.2 |  | 0
d.3 |  | Kabel energetyczny YAKXS 4x50mm2 0,6/1kV
37 | E-02.01.01 | Zarobienie na sucho końca kabla 5-żyłowego o przekroju żył do 50 mm2 na napięcie do 1 kV o izolacji i powłoce z tworzyw sztucznych | szt. | 56 |  | 0
d.3
38 | E-02.01.01 | Badanie linii kablowej N.N.- kabel 4-żyłowy | odc. | 1 |  | 0
d.3
39 | E-02.01.01 | Montaż uziomów poziomych w wykopie o głębokości do 0.6 m; kat.gruntu III - uziom otokowy | m | 856 |  | 0
d.3
40 | E-02.01.01 | Uziomy ze stali profilowanej miedziowane o długości 3 m w gruncie kat. III (metoda wykonania udarowa) | szt. | 4 |  | 0
d.3
41 | E-02.01.01 | Uziomy ze stali profilowanej miedziowane (następne 1,5 m długości) w gruncie kat. III (metoda wykonania udarowa) | szt. | 4 |  | 0
d.3
42 | E-02.01.01 | Badania i pomiary instalacji uziemiającej (pierwszy pomiar) | szt. | 1 |  | 0
d.3
43 | E-02.01.01 | Badania i pomiary instalacji uziemiającej (każdy następny pomiar) | szt. | 1 |  | 0
d.3
44 | E-01.01.01 | Montaż i stawianie słupów oświetleniowych stalowych o masie do 300 kg | szt. | 2 |  | 0
d.3 |  | słup stalowy ocynkowany h=6m (wkopywany) (słup pokryty warstwą antyplakatową do wysokości h=2.5m)
45 | E-01.01.01 | Montaż uchwytów flagowych | szt. | 2 |  | 0
d.3
46 | E-03.01.01 | Montaż przewodów do opraw oświetleniowych - wciąganie w słupy, rury osłonowe i wysięgniki przy wysokości latarń do 7 m | kpl.przew. | 2 |  | 0
d.3
47 | E-01.01.01 | Montaż opraw oświetlenia zewnętrznego na słupie | szt. | 2 |  | 0
d.3 |  | oprawa LED doświetlenie dla pieszych (asytemtryczny) (P=107W // strumień świetlny (oprawa) - 12028lm)
48 | E-01.01.01 | Montaż i stawianie słupów oświetleniowych stalowych o masie do 300 kg | szt. | 26 |  | 0
d.3 |  | słup stalowy ocynkowany h=10m (wkopywany) (słup pokryty warstwą antyplakatową do wysokości h=2.5m)
49 | E-01.01.01 | Montaż uchwytów flagowych | szt. | 26 |  | 0
d.3
50 | E-01.01.01 | Montaż wysięgników rurowych o masie do 15 kg na słupie - wysięgnik pojedyńczy rurowy ocynkowany l=1.5m | szt. | 26 |  | 0
d.3
51 | E-03.01.01 | Montaż przewodów do opraw oświetleniowych - wciąganie w słupy, rury osłonowe i wysięgniki przy wysokości latarń do 12 m | kpl.przew. | 26 |  | 0
d.3
52 | E-01.01.01 | Montaż opraw oświetlenia zewnętrznego na wysięgnikach | szt. | 26 |  | 0
d.3
53 | E-02.01.01 | Badania i pomiary instalacji skuteczności zerowania (pierwszy pomiar) | szt. | 1 |  | 0
d.3
54 | E-02.01.01 | Badania i pomiary instalacji skuteczności zerowania (każdy następny pomiar) | szt. | 27 |  | 0
d.3
55 | E-02.01.01 | Koszt geodezji | kpl | 1 |  | 0
d.3
Razem dział: Oświetlenie uliczne przy ulicy Kamienieckiej (CPV 45316100-6: Oświetlenie zewnętrzne) | [5 empty] | 0
4 |  | Oświetlenie uliczne przy projektowanym rondzie (CPV 45316100-6: Oświetlenie zewnętrzne)
56 | E-02.01.01 | Kopanie rowów dla kabli w sposób ręczny w gruncie kat. III | m3 | 113.6 |  | 0
d.4
57 | E-02.01.01 | Zasypywanie rowów dla kabli wykonanych ręcznie w gruncie kat. III | m3 | 85.2 |  | 0
d.4
58 | E-02.01.01 | Nasypanie warstwy piasku na dnie rowu kablowego o szerokości do 0,4 m | m | 710 |  | 0
d.4
59 | E-02.01.01 | Ułożenie rur osłonowych z PCW o śr.do 140 mm | m | 187.2 |  | 0
d.4 |  | //wszystkie rury przy proj. rondzie
60 | E-02.01.01 | Układanie kabli o masie do 1.0 kg/m w rowach kablowych ręcznie | m | 295.7 |  | 0
d.4 |  | Kabel energetyczny YAKXS 4x50mm2 0,6/1kV
61 | E-02.01.01 | Układanie kabli o masie do 1.0 kg/m w rurach, pustakach lub kanałach zamkniętych | m | 184.3 |  | 0
d.4 |  | Kabel energetyczny YAKXS 4x50mm2 0,6/1kV
62 | E-02.01.01 | Zarobienie na sucho końca kabla 5-żyłowego o przekroju żył do 50 mm2 na napięcie do 1 kV o izolacji i powłoce z tworzyw sztucznych | szt. | 64 |  | 0
d.4
63 | E-02.01.01 | Badanie linii kablowej N.N.- kabel 4-żyłowy | odc. | 1 |  | 0
d.4
64 | E-04.01.01 | Montaż uziomów poziomych w wykopie o głębokości do 0.6 m; kat.gruntu III - uziom otokowy | m | 370 |  | 0
d.4
65 | E-04.01.01 | Uziomy ze stali profilowanej miedziowane o długości 3 m w gruncie kat. III (metoda wykonania udarowa) | szt. | 8 |  | 0
d.4
66 | E-04.01.01 | Uziomy ze stali profilowanej miedziowane (następne 1,5 m długości) w gruncie kat. III (metoda wykonania udarowa) | szt. | 8 |  | 0
d.4
67 | E-04.01.01 | Badania i pomiary instalacji uziemiającej (pierwszy pomiar) | szt. | 1 |  | 0
d.4
68 | E-04.01.01 | Badania i pomiary instalacji uziemiającej (każdy następny pomiar) | szt. | 3 |  | 0
d.4
69 | E-01.01.01 | Montaż i stawianie słupów oświetleniowych stalowych o masie do 300 kg | szt. | 13 |  | 0
d.4
70 | E-01.01.01 | Montaż uchwytów flagowych | szt. | 13 |  | 0
d.4
71 | E-01.01.01 | Montaż przewodów do opraw oświetleniowych - wciąganie w słupy, rury osłonowe i wysięgniki przy wysokości latarń do 7 m | kpl.przew. | 13 |  | 0
d.4
72 | E-01.01.01 | Montaż opraw oświetlenia zewnętrznego na słupie | szt. | 13 |  | 0
d.4 |  | oprawa LED doświetlenie dla pieszych (asytemtryczny) (P=107W // strumień świetlny (oprawa) - 12028lm)
73 | E-01.01.01 | Montaż i stawianie słupów oświetleniowych stalowych o masie do 300 kg | szt. | 19 |  | 0
d.4
74 | E-01.01.01 | Montaż uchwytów flagowych | szt. | 19 |  | 0
d.4
75 | E-01.01.01 | Montaż wysięgników rurowych o masie do 15 kg na słupie - wysięgnik pojedyńczy rurowy ocynkowany l=1.5m | szt. | 17 |  | 0
d.4
76 | E-01.01.01 | Montaż wysięgników rurowych o masie do 15 kg na słupie - wysięgnik podwójny rurowy ocynkowany l=1.5m | szt. | 2 |  | 0
d.4
77 | E-03.01.01 | Montaż przewodów do opraw oświetleniowych - wciąganie w słupy, rury osłonowe i wysięgniki przy wysokości latarń do 12 m | kpl.przew. | 21 |  | 0
d.4
78 | E-01.01.01 | Montaż opraw oświetlenia zewnętrznego na wysięgnikach | szt. | 21 |  | 0
d.4
79 | E-02.01.01 | Badania i pomiary instalacji skuteczności zerowania (pierwszy pomiar) | szt. | 1 |  | 0
d.4
80 | E-02.01.01 | Badania i pomiary instalacji skuteczności zerowania (każdy następny pomiar) | szt. | 33 |  | 0
d.4
81 | E-02.01.01 | Koszt geodezji | kpl | 1 |  | 0
d.4
Razem dział: Oświetlenie uliczne przy projektowanym rondzie (CPV 45316100-6: Oświetlenie zewnętrzne) | [5 empty] | 0
RAZEM KOSZTORYS | [5 empty] | 0
VAT: | [5 empty] | 0
OGÓŁEM KOSZTORYS (PLN) | [5 empty] | 0