## KOSZTORYS OFERTOWY
KOSZTORYS OFERTOWY - BRANŻA DROGOWA
"ROZBUDOWA DROGI WOJEWÓZKIEJ NR 381 - ULICA KAMIENIECKA W WAŁBRZYCHU (KM 5+05,59 ÷ 5+964,23)" w ramach zadania pn.: "Przebudowa i rozbudowa ulicy Kamienieckiej w Wałbrzychu"
Lp. | Podstawa opisu | Kod Specyfikacji Technicznej | Opis | J.m. | Obmiar | Cena jedn. | Wartość
1 | D-01.00.00 |  | ROBOTY PRZYGOTOWAWCZE KOD CPV 45100000-8
1.1 |  | D-01.01.01a | Odtworzenie trasy i punktów wysokościowych oraz sporządzenie inwentaryzacji powykonawczej drogi. | kpl. | 1 |  | 0
1.2 |  | D-01.02.01 | Wycięcie i karczowanie drzew o średnicy pnia do 15 cm z wywiezieniem drewna (miejsce wskazane przez Inwestora - teren miasta Wałbrzycha), gałęzi i karpiny z terenu budowy wraz z utylizacją. | szt. | 180 |  | 0
1.3 |  | D-01.02.01 | Wycięcie i karczowanie drzew o średnicy pnia 16 - 25 cm z wywiezieniem drewna (miejsce wskazane przez Inwestora - teren miasta Wałbrzycha), gałęzi i karpiny z terenu budowy wraz z utylizacją. | szt. | 66 |  | 0
1.4 |  | D-01.02.01 | Wycięcie i karczowanie drzew o średnicy pnia 26 - 35 cm z wywiezieniem drewna (miejsce wskazane przez Inwestora - teren miasta Wałbrzycha), gałęzi i karpiny z terenu budowy wraz z utylizacją. | szt. | 16 |  | 0
1.5 |  | D-01.02.01 | Wycięcie i karczowanie drzew o średnicy pnia 36 - 45 cm z wywiezieniem drewna (miejsce wskazane przez Inwestora - teren miasta Wałbrzycha), gałęzi i karpiny z terenu budowy wraz z utylizacją. | szt. | 11 |  | 0
1.6 |  | D-01.02.01 | Wycięcie i karczowanie drzew o średnicy pnia 46 - 55 cm z wywiezieniem drewna (miejsce wskazane przez Inwestora - teren miasta Wałbrzycha), gałęzi i karpiny z terenu budowy wraz z utylizacją. | szt. | 3 |  | 0
1.7 |  | D-01.02.01 | Wycięcie i karczowanie drzew o średnicy pnia 56 - 65 cm z wywiezieniem drewna (miejsce wskazane przez Inwestora - teren miasta Wałbrzycha), gałęzi i karpiny z terenu budowy wraz z utylizacją. | szt. | 2 |  | 0
1.8 |  | D-01.02.01 | Wycięcie i karczowanie drzew o średnicy pnia 66 - 75 cm z wywiezieniem drewna (miejsce wskazane przez Inwestora - teren miasta Wałbrzycha), gałęzi i karpiny z terenu budowy wraz z utylizacją. | szt. | 2 |  | 0
1.9 |  | D-01.02.01 | Wycięcie i karczowanie drzew o średnicy pnia 76 -100 cm z wywiezieniem drewna (miejsce wskazane przez Inwestora - teren miasta Wałbrzycha), gałęzi i karpiny z terenu budowy wraz z utylizacją. | szt. | 3 |  | 0
1.10 |  | D-01.02.01 | Karczowanie pni po ścince z wywiezieniem z terenu budowy wraz z utylizacją. | szt. | 235 |  | 0
1.11 |  | D-01.02.01 | Karczowanie krzewów i poszycia ilość sztuk krzaków 3000/ha (w tym drzew owocowych, żywopłotów i drzew o średnicy mniejszej niż 15cm) wraz z załadunkiem i wywozem z terenu budowy wraz z utylizacją. | ha | 1.02 |  | 0
1.12 |  | D-01.02.02 | Zdjęcie warstwy ziemi urodzajnej (humusu) z załadunkiem i wywiezieniem materiału z terenu budowy wraz z utylizacją. | m3 | 6500 |  | 0
1.13 |  | D-01.02.04 | Rozebranie krawężników betonowych 15x30 cm i 20x30 cm wraz z ławą z załadunkiem i wywiezieniem materiału betonowego z terenu budowy wraz z utylizacją. | m | 735 |  | 0
1.14 |  | D-01.02.04 | Rozebranie krawężników kamiennych 15x30 cm i 20x30 cm wraz z ławą. Rozebrane krawężniki nadające się do ponownego wbudowania należy oczyścić i przewieźć w miejsce wskazane przez Zamawiającego (odległość do 10 km). Ławy oraz krawężniki nie nadające się do ponownego użytku należy zutylizować. | m | 1606 |  | 0
1.15 |  | D-01.02.04 | Rozebranie obrzeży betonowych wraz z ławą z załadunkiem i wywiezieniem materiału betonowego z terenu budowy wraz z utylizacją | m | 922 |  | 0
1.16 |  | D-01.02.04 | Rozebranie nawierzchni z betonu (szacowana grubość nawierzchni 15 cm) z załadunkiem i wywiezieniem materiału z terenu budowy wraz z utylizacją. | m2 | 82 |  | 0
1.17 |  | D-01.02.04 | Rozebranie nawierzchni bitumicznej chodników, (szacowana grubość nawierzchni 4 cm) z załadunkiem i wywiezieniem materiału z terenu budowy wraz z utylizacją. | m2 | 660 |  | 0
1.18 |  | D-01.02.04 | Rozebranie podbudowy chodników bitumicznych z kruszywa łamanego (szacowana grubość podbudowy 10cm) z załadunkiem i wywiezieniem materiału z terenu budowy wraz z utylizacją. | m2 | 660 |  | 0
1.19 |  | D-01.02.04 | Rozebrnaie nawierzchni chodników z kostki betonowej wraz z podbudową (szacowana łączna grubość konstrukcji 13-25cm) z załadunkiem i wywiezieniem materiału z terenu budowy wraz z utylizacją. | m2 | 1465 |  | 0
1.20 |  | D-01.02.04 | Rozebranie nawierzchni zatoki autobusowej z kostki kamiennej ułożonowej na podsypce cementowo-piaskowej. Materiał pochodzący z rozbiórki nadający się do ponownego wbudowania należy oczyścić i przewieźć w miejsce wskazane przez Zamawiającego (odległość do 10 km). Materiał nie nadający się do ponownego użytku należy zutylizować. | m2 | 108 |  | 0
1.21 |  | D-01.02.04 | Rozebranie podbudowy zatoki autobusowej z betonu (szacowana grubość podbudowy 20 cm) z załadunkiem i wywiezieniem materiału z terenu budowy wraz z utylizacją. | m2 | 108 |  | 0
1.22 |  | D-01.02.04 | Rozebranie podbudowy zatoki autobusowej z gruntów stabilizowanych cementem (szacowana grubość podbudowy 15 cm) z załadunkiem i wywiezieniem materiału z terenu budowy wraz z utylizacją. | m2 | 108 |  | 0
1.23 |  | D-01.02.04 | Rozebranie nawierzchni zjazdów z płyt ażurowych ułożonych na podsypce piaskowej z załadunkiem i wywiezieniem materiału z terenu budowy wraz z utylizacją. | m2 | 56 |  | 0
1.24 |  | D-01.02.04 | Rozebranie podbudowy zjazdów z kruszywa łamenego (szacowana grubość podbudowy 10cm) z załadunkiem i wywiezieniem materiału z terenu budowy wraz z utylizacją. | m2 | 56 |  | 0
1.25 |  | D-01.02.04 | Rozebranie nawierzchni zjazdów z trylinki grubości 12-15 cm z załadunkiem i wywiezieniem materiału z terenu budowy wraz z utylizacją. | m2 | 92 |  | 0
1.26 |  | D-01.02.04 | Rozebranie nawierzchni bitumicznej zjazów (szacowana grubość nawierzchni 4 cm) z załadunkiem i wywiezieniem materiału z terenu budowy wraz z utylizacją. | m2 | 46 |  | 0
1.27 |  | D-01.02.04 | Rozebranie podbudowy zjazdów bitumicznych z kruszywa łamanego (szacowana grubość podbudowy 10-15cm) z załadunkiem i wywiezieniem materiału z terenu budowy wraz z utylizacją. | m2 | 46 |  | 0
1.28 |  | D-01.02.04 | Rozebranie nawierzchni zjazów z kostki betonowej na podsypce cementowo-piaskowej z załadunkiem i wywiezieniem materiału z terenu budowy wraz z utylizacją. | m2 | 201 |  | 0
1.29 |  | D-01.02.04 | Rozebranie podbudowy zjazdów z kostki betonowej z kruszywa łamanego (szacowana grubość podbudowy 10-15cm) z załadunkiem i wywiezieniem materiału z terenu budowy wraz z utylizacją. | m2 | 201 |  | 0
1.30 |  | D-01.02.04 | Rozebranie nawierzchni zjazdów z kostki kamiennej ułożonowej na podsypce cementowo-piaskowej. Materiał pochodzący z rozbiórki nadający się do ponownego wbudowania należy oczyścić i przewieźć w miejsce wskazane przez Zamawiającego (odległość do 10 km). Materiał nie nadający się do ponownego użytku należy zutylizować. | m2 | 98 |  | 0
1.31 |  | D-01.02.04 | Rozebranie podbudowy zjazdów z kostki kamiennej z kruszywa łamanego (szacowana grubość podbudowy 10-15 cm) z załadunkiem i wywiezieniem materiału z terenu budowy wraz z utylizacją. | m2 | 98 |  | 0
1.32 |  | D-01.02.04 | Rozebranie nawierzchni zjazdów gruntowo-ceglanych z załadunkiem i wywiezieniem materiału z terenu budowy wraz z utylizacją. | m2 | 70 |  | 0
1.33 |  | D-01.02.04 | Rozebranie nawierzchni, zjazdów, placów manewrowych itp. o nawierzchni gruntowej, z kruszywa łamengo, przekruszu oraz destruktu (szacowana łączna grubość konstrukcji 25cm) z załadunkiem i wywiezieniem materiału z terenu budowy wraz z utylizacją. | m2 | 475 |  | 0
1.34 |  | D-01.02.04 | Rozebranie nawierzchni poboczy w postaci kruszywa przemieszanego z destruktem (szacowana grubość 80 cm) z załadunkiem i wywiezieniem materiału z terenu budowy wraz z utylizacją. | m2 | 50 |  | 0
1.35 |  | D-01.02.04 | Rozebranie schodów terenowych z kostki betonowej wraz z elementami ograniczającymi (w postacji murków) z załadunkiem i wywiezieniem materiału z terenu budowy wraz z utylizacją. | m2 | 20 |  | 0
1.36 |  | D-01.02.04 | Rozebranie muru z kamienia o wysokości około 0,50-2,20 m i szerokości około 0,35-0,65 m wraz z fundamentem i lokalnie występującą barierką ochronną z załadunkiem i wywiezieniem materiału z terenu budowy wraz z utylizacją. | m | 190 |  | 0
1.37 |  | D-01.02.04 | Cięcie nawierzchni piłą spalinową (w związku z rozbiórką jezdni [zmiana geometrii, poszerzenia i roboty związane z pracami sieciowymi). | m | 240 |  | 0
1.38 |  | D-01.02.04 | Rozebranie podbudowy z kruszywa łamanego, gr 40cm z załadunkiem i wywiezieniem materiału z terenu budowy wraz z utylizacją - nawierzchnia poniżej poziomu frezowania [w związku pracami sieciowymi]. | m2 | 250 |  | 0
1.39 |  | D-01.02.04 | Rozebranie nawierzchni bitumicznej jezdni, gr. 5-15cm z załadunkiem i wywiezieniem materiału z terenu budowy wraz z utylizacją - rozbiórka całkowita nawierzchni. | m2 | 8123 |  | 0
1.40 |  | D-01.02.04 | Rozebranie nawierzchni (podbudowy) jezdni z kostki granitowej o grubości około 10 cm z załadunkiem i wywiezieniem materiału z terenu budowy wraz z utylizacją - rozbiórka całkowita nawierzchni. | m2 | 8123 |  | 0
1.41 |  | D-01.02.04 | Rozebranie podbudowy jezdni z kruszywa łamanego, gr 30-45 cm z załadunkiem i wywiezieniem materiału z terenu budowy wraz z utylizacją - rozbiórka całkowita nawierzchni. | m2 | 8123 |  | 0
1.42 |  | D-01.02.04 | Rozebranie ogordzenia drewnianego o wysokości około 1,60 m wykonanego na podmurówce o wysokości około 0,40 m wraz z bramą z załadunkiem i wywiezieniem materiału rozbiórkowego z terenu budowy wraz z utylizacją. | m | 55 |  | 0
1.43 |  | D-01.02.04 | Rozebranie ogordzenia z siatki stalowej o wysokości około 1,30 m wraz z bramą i furtką. Materiał pochodzący z rozbiórki należy zezłomować. Wykonawca zostanie obciążony przez Zamawiającego fakturą opiewającą na wartość równą co do wysokości zysku Wykonawcy uzyskanego ze sprzedaży złomu (stanowiącego własność Inwestora). | m | 70 |  | 0
1.44 |  | D-01.02.04 | Rozebranie ogordzenia z siatki stalowej oraz elementów falistych o wysokości około 1,30 m wraz z bramą i furtką oraz murem o wysokości około 1,80 m na którym zlokalizowane zostało ogrodzenie. Materiał stalowy pochodzący z rozbiórki należy zezłomować. Wykonawca zostanie obciążony przez Zamawiającego fakturą opiewającą na wartość równą co do wysokości zysku Wykonawcy uzyskanego ze sprzedaży złomu (stanowiącego własność Inwestora). Materiał pochodzący z rozbiórki muru należy wywieźć poza teren budowy i poddać utylizacji. | m | 60 |  | 0
1.45 |  | D-01.02.04 | Rozebranie ogordzenia z siatki stalowej wraz z bramą i furtką o wysokości około 1,50 m (rozstaw słupków 2 m). Materiał stalowy pochodzący z rozbiórki należy zezłomować. Wykonawca zostanie obciążony przez Zamawiającego fakturą opiewającą na wartość równą co do wysokości zysku Wykonawcy uzyskanego ze sprzedaży złomu (stanowiącego własność Inwestora). | m | 54 |  | 0
1.46 |  | D-01.02.04 | Rozebranie ogrodzenia stalowego (przęsłą i słupki) o wysokości około 1,60 m wykonanego na podmurówce betonowej. Wykonawca jest zobowiązany do sprzedaży złomu w imieniu Zamawiającego oraz do przekazania zysku wynikającego ze sprzedaży Inwestorowi. Materiał pochodzący z rozbiórki muru należy wywieźć poza teren budowy i poddać utylizacji. | m | 55 |  | 0
1.47 |  | D-01.02.04 | Rozebranie ogrodzenia drewnianego o wysokości około 1,60 m z załadunkiem i wywiezieniem materiału rozbiórkowego z terenu budowy wraz z utylizacją. | m | 90 |  | 0
1.48 |  | D-01.02.04 | Rozebranie ogrodzenia z siatki stalowej o wysokości około 1,80 m na podmurówce z kostki kamiennej oraz betonu razem z bramą przesuwną i furtką. Materiał kamienny oczyścić i przewieźć w miejsce wskazane przez Zamawiającego – transport do 10km. Materiał stalowy pochodzący z rozbiórki należy zezłomować. Wykonawca zostanie obciążony przez Zamawiającego fakturą opiewającą na wartość równą co do wysokości zysku Wykonawcy uzyskanego ze sprzedaży złomu (stanowiącego własność Inwestora). | m | 37 |  | 0
1.49 |  | D-01.02.04 | Rozebranie murków betonowych o wysokości około 1,80 m i grubości około 0,12 z załadunkiem i wywiezieniem materiąłu rozbiórkowego z terenu budowy wraz z utylizacją. | m | 15 |  | 0
1.50 |  | D-01.02.04 | Rozebranie ogrodzenia drewnianego o wysokości około 1,60 m na podmurówce betonowej z załadunkiem i wywiezieniem materiału rozbiórkowego z terenu budowy wraz z utylizacją. | m | 40 |  | 0
1.51 |  | D-01.02.04 | Rozebranie ogrodzenia z siatki stalowej o wysokości około 1,50 m na podmurówce z kostki kamiennej oraz betonu razem z bramą przesuwną i furtką z załadunkiem i wywiezieniem materiału rozbiórkowego z terenu budowy wraz z utylizacją. Materiał kamienny oczyścić i przewieźć w miejsce wskazane przez Zamawiającego – transport do 10km. Wykonawca jest zobowiązany do sprzedaży złomu pochodzącego z rozbiórki w imieniu Zamawiającego oraz do przekazania zysku wynikającego ze sprzedaży Inwestorowi. | m | 32 |  | 0
1.52 |  | D-01.02.04 | Rozebranie bramy i furtki stalowej. Wykonawca jest zobowiązany do sprzedaży złomu w imieniu Zamawiającego oraz do przekazania zysku wynikającego ze sprzedaży Inwestorowi. | kpl. | 1 |  | 0
1.53 |  | D-01.02.04 | Rozebranie ogrodzenia drewnianego o wysokości około 1,40 m razerm z bramą i furtką stalową z załadunkiem i wywiezieniem materiału rozbiórkowego z terenu budowy wraz z utylizacją. | m | 100 |  | 0
1.54 |  | D-01.02.04 | Rozebranie banera reklamowego "HOTEL PIOTR" wraz z fundamentami wraz z przechowaniem go w czasie budowy wraz z przechowaniem w czasie budowy z przeznaczeniem do ponownego wbudowania w miejscu wskazanym przez Inwestora. | kpl. | 1 |  | 0
1.55 |  | D-01.02.04 | Demontaż istniejących wiat przystankowych. Materiał pochodzący z rozbiórki należy przewieźć na miejsce wskazane przez Zamawiającego. | kpl. | 1 |  | 0
1.56 |  | D-01.02.04 | Demontaż istniejących informacji o obiektach turystycznych z kratownicami i fundamentami wraz z przechowaniem w czasie budowy z przeznaczeniem do ponownego wbudowania w miejscu wskazanym przez Inwestora. | kpl. | 1 |  | 0
1.57 |  | D-01.02.04 | Demontaż istniejących znaków drogowych [tarcza+słupek]. Materiał pochodzący z rozbiórki należy przewieźć na miejsce wskazane przez Zamawiającego. | kpl. | 28 |  | 0
1.58 |  | D-01.02.04 | Demontaż istniejąych znaków drogowych typu E. Materiał pochodzący z rozbiórki należy przewieźć na miejsce wskazane przez Zamawiającego. | kpl. | 3 |  | 0
1.59 |  | D-01.02.04 | Demontaż istniejących kontenerów na odpady wraz z przechowaniem w czasie budowy z przeznaczeniem do ponownego wbudowania w miejscu wskazanym przez Inwestora. | kpl. | 5 |  | 0
RAZEM ROBOTY PRZYGOTOWAWCZE: | [6 empty] | 0
2 | D-02.00.00 |  | ROBOTY ZIEMNE KOD CPV 45100000-8
2.1 |  | D-02.01.01 | Mechaniczne roboty ziemne w gruncie kat. III-IV z załadunkiem i wywiezieniem urobku z terenu budowy wraz z utylizacją (w tym korytowanie pod kontrukcje projektowanych nawierzchni). | m3 | 12000 |  | 0
2.2 |  | D-02.01.01 | Mechaniczne roboty ziemne w gruncie kat. IV-VI z załadunkiem i wywiezieniem urobku z terenu budowy wraz z utylizacją | m3 | 10500 |  | 0
2.3 |  | D-02.03.01 | Wykonanie nasypów mechanicznie z gruntu kat. I - II wraz z formowaniem i zagęszczeniem nasypu i zwilżeniem w miarę potrzeby warstw zagęszczanych wodą (dowóz na nasyp spoza terenu budowy). | m3 | 3500 |  | 0
RAZEM ROBOTY ZIEMNE: | [6 empty] | 0
3 | D-03.00.00 |  | REGULACJA URZĄDZEŃ KOD CPV 45230000-8
3.1 |  | D-03.02.01a | Wymiana na nowe pokryw i włazów studzienek telefonicznych wraz z regulacją wysokościową. | szt. | 15 |  | 0
RAZEM REGULACJA URZĄDZEŃ: | [6 empty] | 0
4 | D-04.00.00 |  | PODBUDOWY KOD CPV 45233000-9
4.1 |  | D-04.01.01 | Profilowanie i zagęszczanie podłoża pod warstwy konstrukcyjne nawierzchni. | m2 | 23251 |  | 0
4.2 |  | D-04.02.01 | Wykonanie i zagęszczenie warstwy odcinającej z piasku średniego, grubość warstwy 50 cm (dla konstrukcji jezdni i poszerzenia jezdni). | m2 | 11706 |  | 0
4.3 |  | D-04.02.01 | Wykonanie i zagęszczenie warstwy odcinającej z piasku średniego, grubość warstwy 30 cm (dla zatoki autobusowej pirścienia ronda i poszerzeń). | m2 | 350 |  | 0
4.4 |  | D-04.02.01 | Wykonanie i zagęszczenie warstwy odcinającej z piasku średniego, grubość warstwy 20 cm (dla chodników i pochylni, chodników wzmocnionych, chodników z dopuszczeniem ruchu rowerów, ciągów pieszo-rowerowych, ścieżek rowerowych i ścieżek rowerowych do odtworzenia, schodów terenowych). | m2 | 4313 |  | 0
4.5 |  | D-04.04.02 | Wykonanie podbudowy z kruszywa łamanego 0/31,5 mm stabilizowanego mechanicznie C90/3, grubość warstwy po zagęszczeniu 20 cm (dla projektowanej jezdni, jezdni odtwarzanej, jezdni poszerzanej, ciągów pieszo-rowerowych, ścieżek rowerowych i ścieżek rowerowych do odtworzenia, zjazdów z kostki kamiennej, zjazdów odtwarzanych i drogi wewnetrznej, zjazdów przez ciągi pieszo-rowerowe, zjazdów bitumicznych odtwarzanych, odtwarzanych placów z kostki betonowej, chodników wzmocnionych, odtwarzanych chodników bitumizcnych). | m2 | 13664 |  | 0
4.6 |  | D-04.04.02 | Wykonanie podbudowy z kruszywa łamanego 0/31,5 mm stabilizowanego mechanicznie, grubość warstwy po zagęszczeniu 10 cm (dla chodników i pochylni, chodników z dopuszczeniem ruchu rowerów, wysp kanalizujących). | m2 | 1922 |  | 0
4.7 |  | D-04.05.01 | Wykonanie podbudowy pomocniczej z gruntu stabilizowanego cementem, gruntocement o wytrzymałości Rm 2,5 MPa, pielęgnacja podbudowy przez posypanie piaskiem i polewanie wodą,grubość warstwy po zagęszczeniu 20 cm (dla konstrukcji jezdni, poszerzenia jezdni, odtworzenia jezdni, zjazdów z kostki kamiennej, zjazdów odtwarzanych, drogi wewnętrznej, zjazdów przez ciągi pieszo-rowerowe, odtwarzanych placów z kostki betonowej). | m2 | 13053 |  | 0
4.8 |  | D-04.05.01 | Wykonanie podbudowy pomocniczej z gruntu stabilizowanego cementem, gruntocement o wytrzymałości Rm 2,5 MPa, pielęgnacja podbudowy przez posypanie piaskiem i polewanie wodą,grubość warstwy po zagęszczeniu 25 cm (dla zatoki autobusowej, pierścienia ronda i poszerzeń). | m2 | 400 |  | 0
4.9 |  | D-04.06.01b | Wykonanie podbudowy z betonu C25/30 ze zbrojeniem rozproszonym stalowym, grubość warstwy po zagęszczeniu 22 cm (dla zatoki autobudowej, pierścienia ronda i poszerzeń). | m2 | 320 |  | 0
4.10 |  | D-04.06.01b | Wykonanie podbudowy z betonu cenemtowego C16/20, grubość warstwy po zagęszczeniu 20 cm (dla poszerzenia jezdni). | m2 | 24 |  | 0
4.11 |  | D-04.07.01a | Wykonanie podbudowy zasadniczej z betonu asfaltowego AC22P, gr. warstwy po zagęszczeniu 8-12 cm [w związku z robotami nawierzchniowymi]. | m2 | 10155 |  | 0
RAZEM PODBUDOWY: | [6 empty] | 0
5 | D-05.00.00 |  | NAWIERZCHNIE KOD CPV 45233000-9
5.1 |  | D-05.02.01 | Wykonanie nawierzchni z tłucznia, warstwa górna, grubość warstwy 20cm. | m2 | 74 |  | 0
5.2 |  | D-05.03.01 | Wykonanie nawierzchni zatok autobusowych z kostki granitowej rzędowej 16/16-24cm na podsypce cementowo - piaskowej 1:2 gr. 5 cm, spoiny wypełnione zaprawą do fugowania. | m2 | 103 |  | 0
5.3 |  | D-05.03.01 | Wykonanie nawierzchni pierścienia ronda i poszerzeń z kostki kamiennej surowołupanej 15/17 na podsypce cementowo - piaskowej 1:4 gr. 5 cm, spoiny wypełnione zaprawą do fugowania. | m2 | 217 |  | 0
5.4 |  | D-05.03.01 | Nawierzchnia ścieków przykrawężnikowych z kostki granitowej ciętej 16/16cm, na ławie betonowej z betonu C12/15, wraz z wypełnieniem spoin zaprawą cementową oraz pielęgnacją powierzchni przez posypanie piaskiem i polewanie wodą. | m2 | 386 |  | 0
5.5 |  | D-05.03.01 | Wykonanie nawierzchni zjazdów, zdjazdów odtwarzanych i drogi wewnętrznej z kostki granitowej 15/17 na podsypce cementowo - piaskowej 1:4 gr. 3 cm, spoiny wypełnione zaprawą do fugowania. | m2 | 680 |  | 0
5.6 |  | D-05.03.11 | Wykonanie frezowania istniejącej nawierzchni asfaltowych na zimno: średnia średnia gr. warstwy 4 cm. Materiał pochodzący z frezowania należy wywieźć poza teren budowy i poddać utylizacji lub na żądanie Zamawiającego przewieźć we wskazane miejsce, na odległość do 10km. | m2 | 483 |  | 0
5.7 |  | D-05.03.05b | Wyrównanie istniejącej nawierzchni mieszanką mineralno-asfaltową grysową AC16W, średnia grubość warstwy 3 cm. | t | 30 |  | 0
5.8 |  | D-05.03.05b | Wykonanie warstwy wiążącej AC16W (PMB 25/55-60), grubość warstwy po zagęszczeniu 6-8 cm (dla projektowanych jezdni - ul. Głuszycka gr. 6cm, ul. Noworudzka wojewódzka gr. 8cm, ul. Noworudzka powiatowa gr. 6cm, ul. Kamieniecka wojewódzka gr. 8cm, jezdnia ronda gr. 8cm). | m2 | 9845 |  | 0
5.9 |  | D-05.03.05b | Wykonanie warstwy wiążącej AC16W (PMB 25/55-60), grubość warstwy po zagęszczeniu 8 cm (dla projektowanego poszerzenia jezdni ul. Noworudzkiej). | m2 | 24 |  | 0
5.10 |  | D-05.03.05b | Wykonanie warstwy wiążącej AC16W (PMB 25/55-60), grubość warstwy po zagęszczeniu 6-8 cm (dla odtwarzanych jezdni - ul. Głuszycka gr. 6cm, ul. Noworudzka gr. 8cm). | m2 | 199 |  | 0
5.11 |  | D-05.03.05b | Wykonanie warstwy wiążącej AC16W (PMB 25/55-60), grubość warstwy po zagęszczeniu 5 cm (dla projektowanych ciągów pieszo-rowerowych w ciągu projektowanych zjazdów, zjazdów odtwarzanych). | m2 | 261 |  | 0
5.12 |  | D-05.03.13a | Wykonanie warstwy ścieralnej SMA 11 (PMB 45/80-55), grubość warstwy po zagęszczeniu 4 cm. | m2 | 10155 |  | 0
5.13 |  | D-05.03.05a | Wykonanie warstwy ścieralnej zjazdów, odtwarzanych zjazdów bitumicznych, ścieżek rowerowych i ścieżek rowerowych do odtworzenia, ciągu pieszo-rowerowego, chodników do odtworzenia z betonu asfaltowego AC8S, grubość warstwy po zagęszczeniu 4 cm. | m2 | 3006 |  | 0
5.14 |  | D-05.03.26a | Ułożenie geokompozytu z włokien szklanych o wytrzymałości 100 kN/m pod warstwą wiążącą. | m2 | 500 |  | 0
5.15 |  | D-05.03.23a | Nawierzchnia schodów terenowych z z płyt chonikowych 50x50x7 (dwie warstwy), czerwonych na podsypce cementowo - piaskowej, spoiny wypełnione piaskiem. | m2 | 30 |  | 0
5.16 |  | D-05.03.23a | Nawierzchnia wysp kanalizujących z kostki betonowej brukowej gr. 8 cm, czerwonej na podsypce cementowo - piaskowej, spoiny wypełnione piaskiem. | m2 | 182 |  | 0
5.17 |  | D-05.03.23a | Nawierzchnia chodników i pochylni z kostki betonowej brukowej gr. 8 cm, szarej na podsypce cementowo - piaskowej, spoiny wypełnione piaskiem. | m2 | 1430 |  | 0
5.18 |  | D-05.03.23a | Nawierzchnia opaski i chodników do odtworzenia z kostki betonowej brukowej gr. 8 cm, szarej na podsypce cementowo - piaskowej, spoiny wypełnione piaskiem. | m2 | 147 |  | 0
5.19 |  | D-05.03.23a | Nawierzchnia chodników wzmocnionych z kostki betonowej brukowej gr. 8 cm, szarej na podsypce cementowo - piaskowej, spoiny wypełnione piaskiem. | m2 | 51 |  | 0
5.20 |  | D-05.03.23a | Nawierzchnia chodników z dopuszczeniem ruchu rowerów z kostki betonowej brukowej gr. 8 cm, szarej na podsypce cementowo - piaskowej, spoiny wypełnione piaskiem. | m2 | 310 |  | 0
5.21 |  | D-05.03.23a | Nawierzchnia odtwarzanych placów z kostki betonowej brukowej gr. 8 cm, grafitowej na podsypce cementowo - piaskowej, spoiny wypełnione piaskiem. | m2 | 82 |  | 0
5.22 |  | D-05.03.23a | Nawierzchnia z płyt chonikowych 30x30x8 z guzami gr. 8cm, żółtych na podsypce cementwo-piaskowej, spoiny wypełnione piaskiem. | m2 | 60 |  | 0
RAZEM NAWIERZCHNIE: | [6 empty] | 0
6 | D-06.00.00 |  | ROBOTY WYKOŃCZENIOWE KOD CPV 45233000-9
6.1 |  | D-06.01.01 | Umocnienie dna rowów z elementów profabrykowanych korytkowych (zgodnych z KPED 01.03) na podsypce cementowo-piaskowej 1:4, spoiny wypełnione zaprawą cementową. | m | 327 |  | 0
6.2 |  | D-06.01.01 | Umocnienie dna skarpy 1:1,5 z elementów profabrykowanych korytkowych (zgodnych z KPED 01.03) na podsypce cementowo-piaskowej 1:4, spoiny wypełnione zaprawą cementową. | m | 231 |  | 0
6.3 |  | D-06.01.01 | Wykonanie ścieków skarpowych z elementów profabrykowanych korytkowych (zgodnych z KPED 01.03) na podsypce cementowo-piaskowej 1:4, spoiny wypełnione zaprawą cementową. | m | 78 |  | 0
6.4 |  | D-06.01.01 | Umocnienie dna skarpy 1:1,5 płytami chodnikowymi 50x50x7 na podsypce cementowo-piaskowej 1:4, spoiny wypełnione zaprawą cementową. | m2 | 231 |  | 0
6.5 |  | D-06.01.01 | Umocnienie (rowów) skarp 1:1 i przeciwskarp 1:1,5 płytami chodnikowymi 50x50x7 na podsypce cementowo-piaskowej 1:4, spoiny wypełnione zaprawą cementową. | m2 | 653 |  | 0
6.6 |  | D-06.01.01 | Umocnienie skarp geosyntetykami w postaci geokraty o rozmiarze oczka 15x15cm kotwionej prętami stalowymi. | m2 | 5000 |  | 0
RAZEM ROBOTY WYKOŃCZENIOWE: | [6 empty] | 0
7 | D-07.00.00 |  | ORGANIZACJA RUCHU KOD CPV 45233280-5
7.1 |  | D-07.01.01 | Oznakowanie poziome jezdni materiałami grubowarstwowymi termoplastycznymi - linie ciągłe wykonywane mechanicznie. | m2 | 176 |  | 0
7.2 |  | D-07.01.01 | Oznakowanie poziome jezdni materiałami grubowarstwowymi termoplastycznymi - linie przerywane wykonywane mechanicznie. | m2 | 69 |  | 0
7.3 |  | D-07.01.01 | Oznakowanie poziome jezdni materiałami grubowarstwowymi termoplastycznymi - na skrzyżowaniach i przejściach. | m2 | 198 |  | 0
7.4 |  | D-07.01.01 | Oznakowanie poziome jezdni materiałami grubowarstwowymi termoplastycznymi - strzłaki i inne symbole | m2 | 43 |  | 0
7.5 |  | D-07.01.01 | Oznakowanie poziome na jezdniach oraz ciągach pieszo-rowerowych materiałami grubowarstwowymi (piktogramy). | m2 | 57 |  | 0
7.6 |  | D-07.01.01 | Montaż punktowych elementów świetlnych (zasilanych solarnie) koloru białego "kocie oczka". Parametry elementów zgodne z projektem docelowej organizacji ruchu. | szt. | 9 |  | 0
7.7 |  | D-07.02.01 | Ustawienie słupków prostych i giętych (w zależności od możliwości ustawienia znaków z zachowaniem skrajni pionowej i poziomej) z rur stalowych ocynkowanych wraz z zaślepkami na szczycie dla znaków drogowych o śr. 60,3 mm, z wykonaniem i zasypaniem dołów i ubiciem warstwami. | szt. | 100 |  | 0
7.8 |  | D-07.02.01 | Ustawienie kratownic dla znaków typu "E" wraz z wykonaniem fundamentów. | szt. | 2 |  | 0
7.9 |  | D-07.02.01 | Montaż tablic znaków drogowych typu średniego wykonanych z blachy ocynkowanej, krawędzie podwójnie gięte, folia odblaskowa II generacji (znaki ostrzegawcze). | szt. | 17 |  | 0
7.10 |  | D-07.02.01 | Montaż tablic znaków drogowych typu średniego wykonanych z blachy ocynkowanej, krawędzie podwójnie gięte, folia odblaskowa II generacji (znaki zakazu i nakazu). | szt. | 23 |  | 0
7.11 |  | D-07.02.01 | Montaż tablic znaków drogowych typu mini wykonanych z blachy ocynkowanej, krawędzie podwójnie gięte, folia odblaskowa II generacji (znaki zakazu i nakazu). | szt. | 30 |  | 0
7.12 |  | D-07.02.01 | Montaż tablic znaków drogowych typu średniego wykonanych z blachy ocynkowanej, krawędzie podwójnie gięte, folia odblaskowa II generacji (znaki informacyjne). | szt. | 24 |  | 0
7.13 |  | D-07.02.01 | Montaż tablic znaków drogowych uzupełniających typ F, folia odblaskowa II generacji. | szt. | 7 |  | 0
7.14 |  | D-07.02.01 | Montaż tablic znaków drogowych wykonanych z blachy ocynkowanej, krawędzie podwójnie gięte, folia odblaskowa II generacji (znaki typu "T"). | szt. | 15 |  | 0
7.15 |  | D-07.02.01 | Montaż tablic znaków drogowych odblaskowych wykonanych z blachy ocynkowanej,, folia odblaskowa II generacji (znaki typu "E"-drogowskazy o tablice przed skrzyżowaniami) | szt. | 5 |  | 0
7.16 |  | D-07.02.01 | Montaż tablic znaków drogowych odblaskowych wykonanych z blachy ocynkowanej,, folia odblaskowa II generacji (znaki typu "E"-numer i rodzaj drogi) | szt. | 3 |  | 0
7.17 |  | D-07.02.01 | Montaż tablic znaków drogowych odblaskowych wykonanych z blachy ocynkowanej,, folia odblaskowa II generacji (znaki typu "E"-miejscowość) | szt. | 4 |  | 0
7.18 |  | D-07.02.01 | Montaż wcześcniej zdemontowanej informacji o obiektach turystycznych (znak E-22c) w miejscu wskazanym przez Inwestora. | szt. | 1 |  | 0
7.19 |  | D-07.02.03 | Montaż znaków uzupełniających - lustro (znaki typu "U") | szt. | 1 |  | 0
7.20 |  | D-07.03.01 | Ustawienie słupków przeszkodowych zespolonych ze znakami C-9 i C-11, folia odblaskowa II generacji. | szt. | 4 |  | 0
7.21 |  | D-07.03.01 | Ustawienie bramownic dla znaków typu "E" wraz z wykonaniem fundamentów (bramownica zgodna z opisem organizacji ruchu). | szt. | 1 |  | 0
7.22 |  | D-07.03.01 | Ustawienie konstrukcji wsporczej z wysięgnikiem bocznym dla znaków typu "E" wraz z wykonaniem fundamentów (wysięgnik zgodna z opisem organizacji ruchu). | szt. | 1 |  | 0
7.23 |  | D-07.06.02 | Montaż kompletnej barierki U-12a ze stali ocynkowanejnie nie malowanej o wysokości nadziemnej 1,10m, długość przęsła 2,00m, wraz z wykonaniem ław betonowych pod słupki. | m | 500 |  | 0
7.24 |  | D-07.06.02 | Montaż kompletnej barierki U-12a (ze szczeblinami) ze stali ocynkowanej nie malowenej wysokość nadziemna 1,10m - przykręcane do projektwanych murów oporowych prefabrykowanych typu "L". | m | 30 |  | 0
7.25 |  | D-07.06.02 | Montaż kompletnej barierki U-12a (ze szczeblinami) ze stali ocynkowanej nie malowenej wysokość nadziemna 1,10m - wzdłuż projektowanych murów oporowych prefabrykowanych typu "L" | m | 120 |  | 0
7.26 |  | D-07.06.02 | Montaż kompletnych poręczy przy schodach z rur stalowych ocynkowanych nie malowanych. | m | 45 |  | 0
7.27 |  | D-07.06.02 | Montaż kompletnych poręczy z rur stalowych ocynkowanych nie malowanych z pochwytem dla osób niepełnosprawnych oraz poruszających się po ciągu pieszym (przy projektowanych pochylniach). | m | 410 |  | 0
RAZEM ORGANIZACJA RUCHU: | [6 empty] | 0
8 | D-08.00.00 |  | ELEMENTY ULIC KOD CPV 45233000-0
8.1 |  | D-08.01.01 | Ustawienie krawężników betonowych stojących o wymiarach 20x30 cm wraz z wykonaniem ławy betonowej z oporem z betonu C12/15 (na łukach zastosować krawężniki łukowe zgodne z promieniem projektowanego łuku). | m | 1863 |  | 0
8.2 |  | D-08.01.01 | Ustawienie krawężników betonowych stojących o wymiarach 20x30 cm wraz z wykonaniem ławy betonowej z oporem z betonu C12/15 (na łukach zastosować krawężniki łukowe zgodne z promieniem projektowanego łuku) - w związku z odtworzeniem nawierzchni po robotach branży sanitarnej, elektrycznej i teletechnicznej. | m | 120 |  | 0
8.3 |  | D-08.01.01 | Ustawienie krawężników betonowych obniżonych o wymiarach 20x30 cm wraz z wykonaniem ławy betonowej z oporem z betonu C12/15 (na łukach zastosować krawężniki łukowe zgodne z promieniem projektowanego łuku). | m | 90 |  | 0
8.4 |  | D-08.01.01 | Ustawienie krawężników betonowych najazdowych o wymiarach 20x22 cm wraz z wykonaniem ławy z oporem z betonu C12/15 (na łukach zastosować krawężniki łukowe zgodne z promieniem projektowanego łuku). | m | 250 |  | 0
8.5 |  | D-08.01.01 | Ustawienie krawężników betonowych najazdowych o wymiarach 20x22 cm wraz z wykonaniem ławy z oporem z betonu C12/15 (na łukach zastosować krawężniki łukowe zgodne z promieniem projektowanego łuku) - w związku z odtworzeniem nawierzchni po robotach branży sanitarnej, elektrycznej i teletechnicznej. | m | 10 |  | 0
8.6 |  | D-08.01.01 | Ustawienie krawężników wysepkowych 25x30, łukowych oraz obniżających prawych i lewych wraz z wykonaniem ławy z oporem z betonu C12/15. | m | 210 |  | 0
8.7 |  | D-08.01.01 | Ustawienie płyt wysepkowych o wymiarach 30x30x10 wraz z wykonaniem ławy z oporem z betonu C12/15. | m | 65 |  | 0
8.8 |  | D-08.01.02 | Ustawienie krawężników kamiennych najazdowych o wymiarach 15x22 cm wraz z wykonaniem ławy z oporem z betonu C12/15 (na łukach zastosować krawężniki łukowe zgodne z promieniem projektowanego łuku). | m | 171 |  | 0
8.9 |  | D-08.01.01 | Wykonanie palisady betonowej wysokości 80cm na ławie betonowej z betonu C16/20. | mb | 160 |  | 0
8.10 |  | D-08.01.01 | Wykonanie palisady betonowej wysokości 10cm na ławie betonowej z betonu C16/20. | mb | 40 |  | 0
8.11 |  | D-08.01.01b | Ustawienie krawężników z kamiennych przystankowych 33x40x100 cm i elementów przejściowych wraz z wykonaniem ławy betonowej z oporem z betonu C16/20. | m | 55 |  | 0
8.12 |  | D-08.03.01 | Ustawienie obrzeży betonowych o wymiarach 30x8 cm wraz z wykonaniem ławy betonowej z oporem z betonu C12/15, spoiny wypełnione zaprawą cementową. | m | 1785 |  | 0
8.13 |  | D-08.03.01 | Ustawienie obrzeży betonowych o wymiarach 30x8 cm wraz z wykonaniem ławy betonowej z oporem z betonu C12/15, spoiny wypełnione zaprawą cementową - w związku z odtworzeniem nawierzchni po robotach branży sanitarnej, elektrycznej i teletechnicznej. | m | 130 |  | 0
8.14 |  | D-08.03.01 | Ustawienie oporników betonowych o wymiarach 25x12 cm wraz z wykonaniem ławy betonowej z betonu C12/15, spoiny wypełnione zaprawą cementową. | m | 626 |  | 0
8.15 |  | D-08.03.01 | Ustawienie oporników betonowych o wymiarach 25x10 cm wraz z wykonaniem ławy betonowej z betonu C12/15, spoiny wypełnione zaprawą cementową. | m | 150 |  | 0
8.16 |  | D-10.02.01 | Schody terenowe z płyt betonowych 50x50x7 cm, (szarych) na podsypce cementowo - piaskowej, spoiny wypełnione zaprawą cementową. | m2 | 30 |  | 0
RAZEM ELEMENTY ULIC: | [6 empty] | 0
9 | ZIELEŃ DROGOWA KOD CPV 45233000-9 I 45400000-1
9.1 |  | D-09.01.01 | Humusowanie terenów zieleni warstwą grubości 15-30cm ziemi urodzajnej wraz z obsianiem nasionami traw niskich i pielęgnacją. | m2 | 10055 |  | 0
9.2 |  | D-09.01.01 | Humusowanie terenów zieleni warstwą grubości 15cm ziemi urodzajnej wraz z ułożeniem trawy z rolki | m2 | 1300 |  | 0
RAZEM ZIELEŃ DROGOWA: | [6 empty] | 0
10 | D-10.01.01 |  | MURY OPOROWE KOD CPV 45262520-2
10.1 |  | D-10.01.01 | Wykonanie muru oporowego z elementów prefabrykowanych typu "L" z oczepem o wysokosci 1,80 m i grubości 0,12 m wraz z wykonaniem ławy betonowej z betony C16/20 gr. 20 cm, wykonanie izolacji z folii PCV kubełkowej gr. 2 mm. wraz z wykonaniem powłoki antygraffiti | m | 50 |  | 0
10.2 |  | D-10.01.01 | Wykonanie muru oporowego z elementów prefabrykowanych typu "L" z oczepem o wysokosci 1,30 m i grubości 0,25 m wraz z wykonaniem ławy betonowej z betony C16/20 gr. 20 cm, wykonanie izolacji z folii PCV kubełkowej gr. 2 mm. wraz z wykonaniem powłoki antygraffiti | m | 8 |  | 0
10.3 |  | D-10.01.01 | Wykonanie muru oporowego z elementów prefabrykowanych typu "L" z oczepem o wysokosci 1,55 m i grubości 0,25 m wraz z wykonaniem ławy betonowej z betony C16/20 gr. 20 cm, wykonanie izolacji z folii PCV kubełkowej gr. 2 mm. wraz z wykonaniem powłoki antygraffiti | m | 18 |  | 0
10.4 |  | D-10.01.01 | Wykonanie muru oporowego z elementów prefabrykowanych typu "L" z oczepem o wysokosci 1,80 m i grubości 0,25 m wraz z wykonaniem ławy betonowej z betony C16/20 gr. 20 cm, wykonanie izolacji z folii PCV kubełkowej gr. 2 mm. wraz z wykonaniem powłoki antygraffiti | m | 3 |  | 0
10.5 |  | D-10.01.01 | Wykonanie muru oporowego z elementów prefabrykowanych typu "L" z oczepem o wysokosci 2,05 m i grubości 0,25 m wraz z wykonaniem ławy betonowej z betony C16/20 gr. 20 cm, wykonanie izolacji z folii PCV kubełkowej gr. 2 mm. wraz z wykonaniem powłoki antygraffiti | m | 4 |  | 0
10.6 |  | D-10.01.01 | Wykonanie muru oporowego z elementów prefabrykowanych typu "L" z oczepem o wysokosci 2,30 m i grubości 0,25 m wraz z wykonaniem ławy betonowej z betony C16/20 gr. 20 cm, wykonanie izolacji z folii PCV kubełkowej gr. 2 mm. wraz z wykonaniem powłoki antygraffiti | m | 16 |  | 0
10.7 |  | D-10.01.01 | Wykonanie muru oporowego z elementów prefabrykowanych typu "L" z oczepem o wysokosci 2,55 m i grubości 0,25 m wraz z wykonaniem ławy betonowej z betony C16/20 gr. 20 cm, wykonanie izolacji z folii PCV kubełkowej gr. 2 mm. wraz z wykonaniem powłoki antygraffiti | m | 15 |  | 0
10.8 |  | D-10.01.01 | Wykonanie muru oporowego z elementów prefabrykowanych typu "L" z oczepem o wysokosci 2,80 m i grubości 0,25 m wraz z wykonaniem ławy betonowej z betony C16/20 gr. 20 cm, wykonanie izolacji z folii PCV kubełkowej gr. 2 mm. wraz z wykonaniem powłoki antygraffiti | m | 29 |  | 0
10.9 |  | D-10.01.01 | Wykonanie muru oporowego z elementów prefabrykowanych typu "L" z oczepem o wysokosci 3,05 m i grubości 0,25 m wraz z wykonaniem ławy betonowej z betony C16/20 gr. 20 cm, wykonanie izolacji z folii PCV kubełkowej gr. 2 mm. wraz z wykonaniem powłoki antygraffiti | m | 29 |  | 0
10.10 |  | D-10.01.01 | Wykonanie muru oporowego z elementów prefabrykowanych typu "L" z oczepem o wysokosci 3,30 m i grubości 0,25 m wraz z wykonaniem ławy betonowej z betony C16/20 gr. 20 cm, wykonanie izolacji z folii PCV kubełkowej gr. 2 mm. wraz z wykonaniem powłoki antygraffiti | m | 11 |  | 0
10.11 |  | D-10.01.01 | Wykonanie muru oporowego z elementów prefabrykowanych typu "L" bez oczepu o wysokosci 1,80 m i grubości 0,12 m wraz z wykonaniem ławy betonowej z betony C16/20 gr. 20 cm, wykonanie izolacji z folii PCV kubełkowej gr. 2 mm. wraz z wykonaniem powłoki antygraffiti | m | 10 |  | 0
10.12 |  | D-10.01.01 | Wykonanie muru oporowego z elementów prefabrykowanych typu "L" bez oczepu o wysokosci 2,05 m i grubości 0,12 m wraz z wykonaniem ławy betonowej z betony C16/20 gr. 20 cm, wykonanie izolacji z folii PCV kubełkowej gr. 2 mm. wraz z wykonaniem powłoki antygraffiti | m | 17 |  | 0
RAZEM MURY OPOROWE: | [6 empty] | 0
11 | D-10.01.01 |  | MAŁA ARCHITEKTURA KOD CPV 45111291-4
11.1 |  | A-01.01.01 | Ustwawienie wcześniej zdemontowanych pojemników na odpady w miejscu wskazanym przez Inwestora. | szt. | 5 |  | 0
11.2 |  | A-01.01.01 | Ustawienie wcześniej zdemontowango banera reklamowego "HOTEL PIOTR" w miejscu wskazanym przez Inwestora. | szt. | 1 |  | 0
RAZEM MAŁA ARCHITEKTURA: | [6 empty] | 0
12 | D-10.06.01 |  | ROBOTY INNE KOD CPV 45100000-8
12..1 |  | D-10.06.01 | Montaż wiaty przystankowej. Typ wiaty należy ustalić z Inwestorem. | kpl. | 1 |  | 0
RAZEM ROBOTY INNE: | [6 empty] | 0
RAZEM KOSZTORYS: | [6 empty] | 0
VAT: | [6 empty] | 0
OGÓŁEM KOSZTORYS: | [6 empty] | 0