## Kosztorys OFERTOWY
KOSZTORYS OFERTOWY TELEKOMUNIKACJA
Numer | Podstawa opisu | Kod. Specyfikacji Technicznej | Opis | J.m. | Ilość | Cena jednostkowa | Wartość
1 |  |  | Przebudowa kanalizacji kablowej Orange
1.1 |  |  | Budowa kanalizacji kablowej
1.1.1 |  |  | Budowa kanalizacji kablowej pierwotnej z rur z tworzyw sztucznych w wykopie wykonanym machanicznie w gruncie kategorii III, 1 warstwa i 1 otwór w ciągu kanalizacji, 1 rura SRS-110/6,3 w warstwie | m | 32.1 |  | 0
1.1.2 |  |  | Budowa kanalizacji kablowej pierwotnej z rur z tworzyw sztucznych w wykopie wykonanym machanicznie w gruncie kategorii IV, 1 warstwa i 1 otwór w ciągu kanalizacji, 1 rura DVK-110T w warstwie | m | 194.5 |  | 0
1.1.3 |  |  | Ręczne wciąganie rur kanalizacji wtórnej, otwór wolny, rury w zwojach, 3xFi·32·mm | m | 273.4 |  | 0
1.1.4 |  |  | Budowa kanalizacji kablowej pierwotnej z rur z tworzyw sztucznych w wykopie wykonanym machanicznie w gruncie kategorii III, 1 warstwa i 1 otwór w ciągu kanalizacji, 1 rura HDPE fi 40 wyprowadzenia na słupy | m | 50 |  | 0
1.1.5 |  |  | Budowa kanalizacji kablowej pierwotnej z rur z tworzyw sztucznych w wykopie wykonanym machanicznie w gruncie kategorii III, 1 warstwa i 1 otwór w ciągu kanalizacji, 1 rura HDPE fi 32 do budynku | m | 15 |  | 0
1.1.6 |  |  | Budowa kanalizacji kablowej pierwotnej z rur z tworzyw sztucznych w wykopie wykonanym machanicznie w gruncie kategorii III, 1 warstwa i 3 otwory w ciągu kanalizacji, 3 rury SRS-110/6,3 w warstwie | m | 18 |  | 0
1.1.7 |  |  | Budowa kanalizacji kablowej pierwotnej z rur z tworzyw sztucznych w wykopie wykonanym machanicznie w gruncie kategorii III, 1 warstwa i 3 otwory w ciągu kanalizacji, 3 rury DVK-110T w warstwie | m | 82 |  | 0
1.1.8 |  |  | Likwidacja ciągów kanalizacji kablowej z rur PCV w gruncie kategorii III, warstwy X otwory/blok = 1x1, suma otworów: 1 | m | 50 |  | 0
1.1.9 |  |  | Analogia - Zabezpieczenie kabla doziemnego, grunt kategorii I-II, kabel do Fi·30·mm, pierwszy | m | 25 |  | 0
1.1.10 |  |  | Analogia- Wyciąganie rur 2x HDPE fi 32 z kanalziacji pierwotnej | m | 150.8 |  | 0
1.1.11 |  |  | Likwidacja ciągów kanalizacji kablowej z bloków betonowych w gruncie kategorii III, warstwy X otwory/blok = 1x3, suma otworów: 3 | m | 102.8 |  | 0
1.1.12 |  |  | Analogia przekładanie rury PCV z rurami HDPE32 i kablem światłowodowym do wykopu grunt kategorii III, kabel do Fi·50·mm, pierwszy | m | 75 |  | 0
1.2 |  |  | Budowa studni kablowych
1.2.1 |  |  | Budowa studni kablowych rozdzielczych SKR z bloczków betonowych, typ SKR-2, grunt kategorii III | szt | 2 |  | 0
1.2.2 |  |  | Budowa studni kablowych prefabrykowanych rozdzielczych SKR, typ SKR-2, grunt kategorii III | szt | 8 |  | 0
1.2.3 |  |  | Mechaniczna rozbiórka studni kablowych przy przebudowie, studnia SKR-2, studnia prefabrykowana | szt | 3 |  | 0
1.3 |  |  | Zabezpieczenie kanalizacji 3xhdpe32 ławą betonową
1.3.1 |  |  | Wykucie wnęk w ścianach z cegieł, na zaprawie c., o głębokości do 1,5 cegły | m2 | 1.1 |  | 0
1.3.2 |  |  | Ręczne kopanie rowów dla kabli, szerokość dna do 0.8·m, kategoria gruntu IV, głębokość rowu do 0.6·m | m | 151 |  | 0
1.3.3 |  |  | Deskowanie tradycyjne konstrukcji monolitycznych betonowych lub żelbetowych, ławy fundamentowe | m2 | 112.4 |  | 0
1.3.4 |  |  | Nasypanie warstwy piasku na dnie rowu kablowego, o szerokości do 0,4·m | m | 171.1 |  | 0
1.3.5 |  |  | Ławy fundamentowe żelbetowe, prostokątne, szerokość do 0.4·m, beton podawany pompą | m3 | 19.74 |  | 0
Razem przebudowa kanalizacji kablowej Orange | [6 empty] | 0
2 |  |  | Budowa słupów telekomunikacyjnych i kabli miedzianych
2.1 |  |  | Budowa kabli miedzianych
2.1.1 |  |  | Wciąganie kabla XzTKMXpw 15x4x0.5 wypełnionego w powłoce termoplastycznej do kanalizacji kablowej, ręczne, średnica kabla do 30 mm, otwór kanalizacji wolny | m | 315 |  | 0
2.1.2 |  |  | Wciąganie kabla XzTKMXpw 10x4x0.5 do kanalizacji kablowej, ręczne, średnica kabla do 30 mm, otwór kanalizacji częściowo zajęty | m | 20 |  | 0
2.1.3 |  |  | Wyciąganie kabla XzTKMXpw 10x4x0.5 w powłoce termoplastycznej z kanalizacji kablowej, otwór z 1-kablem, kabel do Fi·30·mm | m | 40.9 |  | 0
2.1.4 |  |  | Wciąganie kabla XzTKMXpw 10x4x0.5 wypełnionego w powłoce termoplastycznej do kanalizacji kablowej, ręczne, średnica kabla do 30 mm, otwór kanalizacji częściowo zajęty | m | 41 |  | 0
2.1.5 |  |  | Wciąganie kabla XzTKMXpw 5x4x0.5 do kanalizacji kablowej, ręczne, średnica kabla do 30 mm, otwór kanalizacji częściowo zajęty | m | 30 |  | 0
2.2 |  |  | Złącza kablowe
2.2.1 |  |  | Montaż złączy równoległych kabli wypełnionych ułożonych w kanalizacji kablowej z zastosowaniem modułowych łączników żył i termokurczliwych osłon wzmocnionych, kabel o 100 parach | złącze | 1 |  | 0
2.2.2 |  |  | Montaż złączy przelotowych kabli wypełnionych ułożonych w kanalizacji kablowej z zastosowaniem modułów łączników żył i termokurczliwych osłon wzmocnionych, kabel o 20 parach | złącze | 1 |  | 0
2.2.3 |  |  | Montaż złączy odgałęźnych kabli wypełnionych ułożonych w kanalizacji kablowej z zastosowaniem pojedynczych łączników żył i termokurczliwych osłon wzmocnionych, złącze z jednym kablem odgałęźnym na kablu o 30 parach | złącze | 1 |  | 0
2.2.4 |  |  | Montaż złączy przelotowych kabli wypełnionych ułożonych w kanalizacji kablowej z zastosowaniem modułów łączników żył i termokurczliwych osłon wzmocnionych, kabel o 100 parach | złącze | 1 |  | 0
2.3 |  |  | Podbudowa słupowa oraz instalacje
2.3.1 |  |  | Montaż i ustawienie słupów kablowych drewnianych pojedynczych ze szczudłem żelbetowym, belkami ustojowymi i podporą odporową w szczudle żelbetowym i belką ustojową, słup 6·m, grunt kategorii III | szt | 8 |  | 0
2.3.2 |  |  | Montaż skrzynek kablowych na słupach kablowych, słup drewniany pojedynczy, skrzynka SS30 | szt | 3 |  | 0
2.3.3 |  |  | Montaż skrzynek kablowych na słupach kablowych, słup drewniany pojedynczy, skrzynka SS50 | szt | 1 |  | 0
2.3.4 |  |  | Montaż osprzętu do podwieszania kabli nadziemnych na podbudowie słupowej, podbudowa drewniana, haki | szt | 16 |  | 0
2.3.5 |  |  | Zawieszanie kabli nadziemnych na podbudowie słupowej, podnoszenie z ziemi, kabel ósemkowy o średnicy zewnętrznej do 15 mm | m | 442 |  | 0
2.3.6 |  |  | Umocowanie rur ochronnych do kabla na słupie, pojedynczym | szt | 3 |  | 0
2.3.7 |  |  | Montaż uchwytów pod rurę hdpe32 układane pojedynczo z przygotowaniem podłoża przy użyciu sprzętu mechanicznego, osadzenie uchwytów w podłożu ceglanym | m | 5 |  | 0
2.3.8 |  |  | analogia - Montaż głowic i puszek kablowych na kablu w powłoce termoplastycznej, głowica 30-parowa | szt | 1 |  | 0
2.4 |  |  | Pomiary
2.4.1 |  |  | Pomiary końcowe prądem stałym, kabel o liczbie par·100 | odcinek | 2 |  | 0
2.4.2 |  |  | Pomiary końcowe prądem stałym, kabel o liczbie par·30 | odcinek | 2 |  | 0
2.4.3 |  |  | Pomiary końcowe prądem stałym, kabel o liczbie par·20 | odcinek | 1 |  | 0
2.4.4 |  |  | Pomiary końcowe prądem stałym, kabel o liczbie par·10 | odcinek | 1 |  | 0
2.4.5 |  |  | Pomiar tłumienności skutecznej przy jednej częstotliwości, kabel o liczbie par·100 | odcinek | 2 |  | 0
2.4.6 |  |  | Pomiar tłumienności skutecznej przy jednej częstotliwości, kabel o liczbie par·30 | odcinek | 2 |  | 0
2.4.7 |  |  | Pomiar tłumienności skutecznej przy jednej częstotliwości, kabel o liczbie par·20 | odcinek | 1 |  | 0
2.4.8 |  |  | Pomiar tłumienności skutecznej przy jednej częstotliwości, kabel o liczbie par·10 | odcinek | 1 |  | 0
2.4.9 |  |  | Pomiar tłumienności zbliżno- i zdalnoprzenikowej przy jednej częstotliwości, kabel o liczbie par·100 | odcinek | 2 |  | 0
2.4.10 |  |  | Pomiar tłumienności zbliżno- i zdalnoprzenikowej przy jednej częstotliwości, kabel o liczbie par·30 | odcinek | 2 |  | 0
2.4.11 |  |  | Pomiar tłumienności zbliżno- i zdalnoprzenikowej przy jednej częstotliwości, kabel o liczbie par·20 | odcinek | 1 |  | 0
2.4.12 |  |  | Pomiar tłumienności zbliżno- i zdalnoprzenikowej przy jednej częstotliwości, kabel o liczbie par·10 | odcinek | 1 |  | 0
Razem budowa słupów telekomunikacyjnych i kabli miedzianych | [6 empty] | 0
3 |  |  | Przebudowa kabli światłowodowych
3.1 |  |  | Przebudowa FO
3.1.1 |  |  | analogia - wyciąganie kabli światłowodowych do kanalizacji wtórnej z rur HDPE Fi·32·mm metodą pneumatyczną tłoczkową, rury z warstwą poślizgową, kabel w odcinkach 2·km | km | 0.16 |  | 0
3.1.2 |  |  | Wciąganie kabli światłowodowych wcześniej zdemontowanych do kanalizacji wtórnej z rur HDPE Fi·32·mm metodą pneumatyczną tłoczkową, rury z warstwą poślizgową, kabel w odcinkach 2·km | km | 0.1 |  | 0
3.1.3 |  |  | Wciąganie nowych kabli światłowodowych do kanalizacji wtórnej z rur HDPE Fi·32·mm metodą pneumatyczną tłoczkową, rury z warstwą poślizgową, kabel w odcinkach 2·km | km | 1 |  | 0
3.1.4 |  |  | Montaż złączy odgałęźnych na kablach światłowodowych tubowych ułożonych w kanalizacji kablowej, 1 kabel odgałęźny, mufa termokurczliwa, jeden spajany światłowód | złącze | 1 |  | 0
3.1.5 |  |  | Montaż złączy odgałęźnych na kablach światłowodowych tubowych ułożonych w kanalizacji kablowej, 1 kabel odgałęźny, mufa termokurczliwa, dodatek za każdy następny spajany światłowód | złącze | 31 |  | 0
3.1.6 |  |  | Mufy złączowe przelotowe kabli światłowodowych w kanalizacji kablowej, otwarcie mufy zamkniętej na stałe zapinanej | złącze | 1 |  | 0
3.1.7 |  |  | Łączenie światłowodów kabli odgałęźnych wprowadzonych dodatkowo do złącza, kabel tubowy, jeden łączony światłowód | szt | 1 |  | 0
3.1.8 |  |  | Łączenie światłowodów kabli odgałęźnych wprowadzonych dodatkowo do złącza, kabel tubowy, dodatek za każdy następny łączony światłowód | szt | 31 |  | 0
3.1.9 |  |  | Pomiary reflektometryczne linii światłowodowych, pomiary montażowe z przełącznicy, mierzony 1 światłowód | odcinek | 1 |  | 0
3.1.10 |  |  | Pomiary reflektometryczne linii światłowodowych, pomiary montażowe z przełącznicy, dodatek za każdy następny zmierzony światłowód | odcinek | 31 |  | 0
3.1.11 |  |  | Pomiary tłumienności optycznej linii światłowodowych metodą transmisyjną, pomiar przeprowadzany razem z innymi pomiarami, mierzony 1 światłowód | odcinek | 1 |  | 0
3.1.12 |  |  | Pomiary tłumienności optycznej linii światłowodowych metodą transmisyjną, pomiar przeprowadzany razem z innymi pomiarami, dodatek za każdy następny zmierzony światłowód | odcinek | 31 |  | 0
Razem przebudowa kabli światłowodowych | [6 empty] | 0
4 |  |  | Koszty związane z nadzorem operatorskim
4.1 |  |  | ORANGE
4.1.1 |  |  | opłata za nadzór | r-g | 1 |  | 0
Razem koszty związane z nadzorem operatorskim | [6 empty] | 0
5 |  |  | Utylizacja odpadów
5.1 |  |  | Element
5.1.1 |  |  | Wywóz samochodami skrzyniowymi, do 1·km, grunt kategorii III | m3 | 44 |  | 0
5.1.2 |  |  | Wywóz samochodami skrzyniowymi, ziemia, dodatek za każdy następny 1·km | m3 | 44 |  | 0
Razem utylizacja odpadów | [6 empty] | 0
RAZEM NETTO | [6 empty] | 0
VAT: | [6 empty] | 0
OGÓŁEM KOSZTORYS | [6 empty] | 0