## KOSZTORYS OFERTOWY
KOSZTORYS OFERTOWY - BRANŻA DROGOWA
PRZEBUDOWA ULICY GARBARSKIEJ W WAŁBRZYCHU
Lp. | Podstawa opisu | Kod Specyfikacji Technicznej | Opis | J.m. | Obmiar | Cena jedn. | Wartość
1 | D-01.00.00 |  | ROBOTY PRZYGOTOWAWCZE KOD CPV 45100000-8
1.1 |  | D-M-00.00.00 | Wymagania ogólne [ubezpieczenie, gwarancje, zorganizowanie zaplecza budowy] | kpl | 1
1.2 |  | D-M-00.00.00 | Opracowanie projektu tymczasowej organizacji ruchu, wprowadzenie i utrzymanie tymczasowej organizacji ruchu | kpl. | 1
1.3 |  | D-01.01.01a | Odtworzenie trasy i punktów wysokościowych oraz sporządzenie inwentaryzacji powykonawczej drogi. | km | 0.15
1.4 |  | D-01.02.02a | Zdjęcie warstwy ziemi urodzajnej (humusu) z załadunkiem i wywiezieniem materiału z terenu budowy wraz z utylizacją. | m3 | 23
1.5 |  | D-01.02.04 | Rozebranie schodów terenowych z betonu i elementów betonowych z załadunkiem i wywiezieniem materiału z terenu budowy wraz z utylizacją. | m2 | 25
1.6 |  | D-01.02.04 | Demontaż istniejących znaków drogowych [tarcza+słupek]. Materiał pochodzący z rozbiórki należy przewieźć na miejsce wskazane przez Zamawiającego (teren miasta Wałbrzych) - transport 10km. | kpl. | 14
1.7 |  | D-01.02.04 | Rozebranie nawierzchni jezdni z mieszanek mineralno-bitumicznych, (szacowana grubość nawierzchni 5 cm) z załadunkiem i wywiezieniem materiału z terenu budowy wraz z utylizacją. | m2 | 905
1.8 |  | D-01.02.04 | Rozebranie nawierzchni jezdni z kostki kamiennej (pod warstwą z mieszanek mineralno-bitumicznych gr. 5cm) ułożonej na podsypce cementowo-piaskowej. Materiał kamienny należy oczyścić i przewieźć w miejsce wskazane przez Zamawiającego (teren miasta Wałbrzych) - transport 10km. | m2 | 905
1.9 |  | D-01.02.04 | Rozebranie nawierzchni jezdni z kostki kamiennej ułożonej na podsypce cementowo-piaskowej (szacowana grubość nawierzchni 20cm). Materiał kamienny należy oczyścić i przewieźć w miejsce wskazane przez Zamawiającego (teren miasta Wałbrzych) - transport 10km. | m2 | 175
1.10 |  | D-01.02.04 | Rozebranie podbudowy z kruszywa (szacowana grubość podbudowy 10cm - pod jezdnią z kostki kamiennej o grubości 20cm) z załadunkiem i wywiezieniem materiału z terenu budowy wraz z utylizacją. | m2 | 175
1.11 |  | D-01.02.04 | Rozebranie nawierzchni jezdni z mieszanek mineralno-bitumicznych, (szacowana grubość nawierzchni 10 cm) z załadunkiem i wywiezieniem materiału z terenu budowy wraz z utylizacją. | m2 | 220
1.12 |  | D-01.02.04 | Rozebranie podbudowy z kruszywa (szacowana grubość podbudowy 20cm - pod jezdnią z mieszanek mineralno-bitumicznych o grubości 10cm) z załadunkiem i wywiezieniem materiału z terenu budowy wraz z utylizacją. | m2 | 220
1.13 |  | D-01.02.04 | Rozebranie nawierzchni chodników i zjazdów z kostki kamiennej i płyt kamiennych wraz z podbudową (szacowana grubość konstrukcji 25cm). Materiał kamienny należy oczyścić i przewieźć w miejsce wskazane przez Zamawiającego (teren miasta Wałbrzych) - transport 10km. Pozostały materiał należy załadować i wywieźć z terenu budowy i zutylizować. | m2 | 389
1.14 |  | D-01.02.04 | Rozebranie nawierzchni chodników i zjazdów z asfaltu +podsypki gr. 10cm i płyt granitowych gr. 15cm (szacowana grubość konstrukcji 25cm). Materiał kamienny należy oczyścić i przewieźć w miejsce wskazane przez Zamawiającego (teren miasta Wałbrzych) - transport 10km. Pozostały materiał należy załadować i wywieźć z terenu budowy i zutylizować. | m2 | 388
1.15 |  | D-01.02.04 | Rozebranie krawężników kamiennych 20x30 cm i 15x30 cm wraz z ławą, z oczyszczeniem, załadunkiem i wywozem materiału z rozbiórki w miejsce wskazane przez Zamawiającego (teren miasta Wałbrzych) - transport 10km. | m | 400
1.16 |  | D-01.02.04 | Mechaniczne rozebranie krawężników betonowych wraz z ławą, z załadunkiem i wywiezieniem materiału betonowego z terenu budowy wraz z utylizacją. | m | 50
1.17 |  | D-01.02.04 | Rozebranie obrzeży betonowych wraz z ławą z załadunkiem i wywiezieniem materiału betonowego z terenu budowy wraz z utylizacją | m | 80
1.18 |  | D-01.02.04 | Rozebranie istniejących naświetlaczy okien piwnicznych wraz z pokrywami i kratami, rozebranie istniejących podmurówek na głębokość 20-30 cm. | kpl. | 6
RAZEM ROBOTY PRZYGOTOWAWCZE:
2 | D-02.00.00 |  | ROBOTY ZIEMNE KOD CPV 45100000-8
2.1 |  | D-02.01.01 | Mechaniczne roboty ziemne w gruncie kat. III-IV z załadunkiem i wywiezieniem urobku z terenu budowy wraz z utylizacją (w tym korytowanie pod konstrukcje projektowanych nawierzchni). | m3 | 800
2.2 |  | D-02.01.01 | Mechaniczne roboty ziemne w gruncie kat. III-IV (w związku z wyminą gruntu) z załadunkiem i wywiezieniem urobku z terenu budowy wraz z utylizacją. | m3 | 70
2.3 |  | D-02.02.01 | Mechaniczne roboty ziemne w gruncie kat. V-VI z załadunkiem i wywiezieniem urobku z terenu budowy wraz z utylizacją (w tym korytowanie pod konstrukcje projektowanych nawierzchni). | m3 | 50
2.4 |  | D-02.02.01 | Mechaniczne roboty ziemne w gruncie kat. VII z załadunkiem i wywiezieniem urobku z terenu budowy wraz z utylizacją (w tym korytowanie pod konstrukcje projektowanych nawierzchni). | m3 | 25
2.5 |  | D-02.03.01 | Wykonanie nasypów mechanicznie z gruntu kat. I - II wraz z formowaniem i zagęszczeniem nasypu i zwilżeniem w miarę potrzeby warstw zagęszczanych wodą (dowóz na nasyp spoza terenu budowy). | m3 | 30
2.6 |  | D-02.03.01 | Wykonanie nasypów mechanicznie z gruntu kat. I - II (w związku z wymianą gruntu) wraz z formowaniem i zagęszczeniem nasypu i zwilżeniem w miarę potrzeby warstw zagęszczanych wodą (dowóz na nasyp spoza terenu budowy). | m3 | 70
RAZEM ROBOTY ZIEMNE:
2 | D-03.00.00 |  | REGULACJA URZĄDZEŃ KOD CPV 45230000-8
2.1 |  | D-03.02.01a | Wymiana ram i pokryw włazowych studzienek telekomunikacyjnych [wypełnienie pokryw kostką granitową lub płytą granitową - zgodnie z projektem] wraz z regulacją wysokościową lub wyminą studni w razie potrzeby. | szt. | 8
RAZEM REGULACJA URZĄDZEŃ:
3 | D-04.00.00 |  | PODBUDOWY KOD CPV 45233000-9
3.1 |  | D-04.01.01 | Profilowanie i zagęszczanie podłoża pod warstwy konstrukcyjne nawierzchni. | m2 | 2171
3.2 |  | D-04.05.01a | Wykonanie warstwy ulepszonego podłoża z gruntu stabilizowanego spoiwem hydraulicznym C1,5/2≤4,0MPa MPa, pielęgnacja podbudowy przez posypanie piaskiem i polewanie wodą, grubość warstwy po zagęszczeniu 25 cm (dla jezdni bitumicznych, jezdni z kostki kamiennej granitowej, ścieków przykrawężnikowych). | m2 | 1229
3.3 |  | D-04.05.01a | Wykonanie warstwy ulepszonego podłoża z gruntu stabilizowanego spoiwem hydraulicznym C1,5/2≤4,0 MPa, pielęgnacja podbudowy przez posypanie piaskiem i polewanie wodą, grubość warstwy po zagęszczeniu 20 cm (dla zjazdów indywidualnych). | m2 | 74
3.4 |  | D-04.04.02b | Wykonanie podbudowy zasadniczej z mieszanki niezwiązanej z kruszywem 0/31,5 mm stabilizowanej mechanicznie C90/3, grubość warstwy po zagęszczeniu 15 cm (dla chodników z kostki kamiennej granitowej i płyt kamiennych granitowych). | m2 | 542
3.5 |  | D-04.04.00a | Wykonanie i zagęszczenie warstwy ulepszonego podłoża z mieszanki niezwiązanej lub gruntu niewysadzinowego o CBR≥20% o grubości 10cm (dla chodników z kostki betonowej i płyt betonowych). | m2 | 326
3.6 |  | D-04.04.02b | Wykonanie warstwy mrozochronnej z mieszanki niezwiązanej z kruszywem 0/31,5 mm stabilizowanej mechanicznie C90/3, grubość warstwy po zagęszczeniu 20 cm (dla jezdni bitumicznych, jezdni z kostki kamiennej granitowej, ścieków przykrawężnikowych, zjazdów indywidualnych). | m2 | 1303
3.7 |  | D-04.04.02b | Wykonanie podbudowy zasadniczej z mieszanki niezwiązanej z kruszywem 0/31,5 mm stabilizowanej mechanicznie C90/3, grubość warstwy po zagęszczeniu 20 cm (dla jezdni bitumicznych, jezdni z kostki kamiennej granitowej, zjazdów indywidualnych). | m2 | 1111
3.8 |  | D-04.04.02b | Wykonanie podbudowy zasadniczej z mieszanki niezwiązanej z kruszywem 0/31,5 mm stabilizowanej mechanicznie C90/3, grubość warstwy po zagęszczeniu 15 cm (dla chodników z kostki betonowej i płyt betonowych). | m2 | 326
3.9 |  | D-04.07.01a | Wykonanie podbudowy zasadniczej z betonu asfaltowego AC22P, grubość warstwy po zagęszczeniu 7 cm (dla jezdni bitumicznych). | m2 | 83
RAZEM PODBUDOWY:
4 | D-05.00.00 |  | NAWIERZCHNIE KOD CPV 45233000-9
4.1 |  | D-05.03.05b | Wykonanie warstwy wiążącej AC16W, grubość warstwy po zagęszczeniu 5 cm (dla jezdni bitumicznych). | m2 | 83
4.2 |  | D-05.03.13a | Wykonanie warstwy ścieralnej AC11S, grubość warstwy po zagęszczeniu 4 cm (dla jezdni bitumicznych. | m2 | 83
4.3 |  | D-05.03.01 | Wykonanie nawierzchni z kostki kamiennej rzędowej granitowej 16/16-32cm, na podsypce cementowo-piaskowej, spoiny wypełnione zaprawą cementową (dla jezdni, zjazdów indywidualnych) - bez uwzględnienia kosztu kostki granitowej. | m2 | 1028
4.4 |  | D-05.03.01 | Wykonanie nawierzchni z kostki kamiennej granitowej 8/8/8 płomieniowanej łupanej z płyt ciętych, gr. 8 cm, na podsypce cementowo - piaskowej, spoiny wypełnione zaprawą cementową (dla chodników). | m2 | 360
4.5 |  | D-05.03.01 | Wykonanie nawierzchni z płyt granitowych ciętych 90/60/8 płomieniowanych, gr. 8 cm, na podsypce cementowo - piaskowej (na łukach płyty należy dociąć w taki sposób żeby zachować ciągłość nawierzchni), spoiny wypełnione zaprawą cementową (dla chodników). | m2 | 182
4.6 |  | D-05.03.23a | Wykonanie nawierzchni z kostki betonowej typu "piccolino" lub "piccolina", koloru grafitowego, na podsypce cementowo - piaskowej, spoiny wypełnione piaskiem (dla chodników). | m2 | 180
4.7 |  | D-05.03.23a | Wykonanie nawierzchni z płyt betonowych 50x50 o grubości 7 cm, koloru szarego, na podsypce cementowo - piaskowej, spoiny wypełnione piaskiem (dla chodników). | m2 | 143
4.8 |  | D-05.03.23a | Nawierzchnia z płyt chodnikowych 30x30x8 z guzami gr. 8cm, żółtych na podsypce cementowo-piaskowej, spoiny wypełnione piaskiem. | m2 | 3
4.9 |  | D-05.03.01 | Wykonanie nawierzchni ścieków przykrawężnikowych z kostki granitowej ciętej 16/16cm lub bloków granitowych ciętych (przykład w części opisowej projektu wykonawczego), na ławie betonowej z betonu C12/15, wraz z wypełnieniem spoin zaprawą cementową oraz pielęgnacją powierzchni przez posypanie piaskiem i polewanie wodą. | m2 | 109
4.10 |  | D-05.03.23a | Wykonanie nawierzchni schodów terenowych z płyt chodnikowych 50x50x7 (dwie warstwy) wraz z najazdami z krawężnika najazdowego 15x22, szarych na podsypce cementowo - piaskowej, spoiny wypełnione zaprawą cementową. Pomiędzy płytami chodnikowymi klej do płytek do stosowania na zewnątrz. | m2 | 5
4.11 |  | D-05.03.23a | Wykonanie nawierzchni schodów terenowych z płyt chodnikowych 50x50x7 (dwie warstwy), szarych na podsypce cementowo - piaskowej, spoiny wypełnione zaprawą cementową. Pomiędzy płytami chodnikowymi klej do płytek do stosowania na zewnątrz. | m2 | 2
RAZEM NAWIERZCHNIE:
5 |  |  | ROBOTY INNE KOD CPV 45320000-6, 45400000-1
5.1 |  | N-01 | Odtworzenie istniejących naświetlaczy okien piwnicznych (wymiary zbliżone do istniejących) z kostki granitowej 10x10x10 cm wraz z montażem rusztu kratowego z blachy ocynkowanej (zgodnie z rysunkami). | kpl. | 6
5.2 |  | I - 01 | Wykonanie izolacji pionowej budynków, podmurówek, murków itp. do głębokości 0,5m przy użyciu membrany kubełkowej (odkopanie, wykonanie izolacji, zasypanie). | m | 370
RAZEM ROBOTY INNE:
6 | D-07.00.00 |  | ORGANIZACJA RUCHU KOD CPV 45233280-5
6.1 |  | D-07.01.01 | Oznakowanie poziome jezdni materiałami grubowarstwowymi termoplastycznymi - na skrzyżowaniach i przejściach. | m2 | 10
6.2 |  | D-07.02.01 | Ustawienie słupków prostych i giętych (w zależności od możliwości ustawienia znaków z zachowaniem skrajni pionowej i poziomej) z rur stalowych ocynkowanych malowanych proszkowo na czarno wraz z zaślepkami na szczycie dla znaków drogowych o śr. 60,3 mm, z wykonaniem i zasypaniem dołów i ubiciem warstwami. | szt. | 13
6.3 |  | D-07.02.01 | Montaż tablic znaków drogowych wykonanych z blachy ocynkowanej, krawędzie podwójnie gięte, folia odblaskowa II generacji (znaki ostrzegawcze). | szt. | 1
6.4 |  | D-07.02.01 | Montaż tablic znaków drogowych wykonanych z blachy ocynkowanej, krawędzie podwójnie gięte, folia odblaskowa II generacji (znaki zakazu i nakazu). | szt. | 5
6.5 |  | D-07.02.01 | Montaż tablic znaków drogowych wykonanych z blachy ocynkowanej, krawędzie podwójnie gięte, folia odblaskowa II generacji (znaki informacyjne). | szt. | 12
6.6 |  | D-07.02.01 | Montaż tablic znaków drogowych wykonanych z blachy ocynkowanej, krawędzie podwójnie gięte, folia odblaskowa II generacji (znaki typu "T"). | szt. | 3
6.7 |  | D-07.06.02 | Montaż kompletnej barierki U-12a ze stali ocynkowanej nie malowanej proszkowo na czarno o wysokości nadziemnej 1,10m, długość przęsła 2,00m, wraz z wykonaniem ław betonowych pod słupki. | m | 80
6.8 |  | D-07.06.02 | Montaż kompletnej barierki U-12a ze stali ocynkowanej nie malowanej proszkowo na czarno o wysokości nadziemnej 1,10m, długość przęsła 1,00m, wraz z wykonaniem ław betonowych pod słupki. | m | 22
6.9 |  | D-07.06.02 | Montaż kompletnych poręczy przy schodach z rur stalowych ocynkowanych malowanych proszkowo na czarno. | m | 4.8
RAZEM ORGANIZACJA RUCHU:
7 | D-08.00.00 |  | ELEMENTY ULIC KOD CPV 45233000-0
7.1 |  | D-08.01.02a | Ustawienie krawężników kamiennych (granitowych) o wymiarach 15x30 cm wraz z wykonaniem ławy betonowej z oporem z betonu C12/15 (na łukach zastosować krawężniki łukowe zgodne z promieniem projektowanego łuku). | m | 335
7.2 |  | D-08.01.02a | Ustawienie krawężników kamiennych (granitowych) najazdowych o wymiarach 15x22 cm wraz z wykonaniem ławy betonowej z oporem z betonu C12/15 (na łukach zastosować krawężniki łukowe zgodne z promieniem projektowanego łuku). | m | 55
7.3 |  | D-08.01.01 | Wykonanie palisady betonowej wysokości 100cm na ławie betonowej z betonu C16/20 i wykonanie folii kubełkowej PVC gr. 2mm (zgodnie z rysunkiem). | mb | 17
7.4 |  | D-08.01.02a | Ustawienie obrzeży kamiennych (granitowych) o wymiarach 8x30 cm wraz z wykonaniem ławy betonowej z betonu C12/15, spoiny wypełnione zaprawą cementową. | m | 173
RAZEM ELEMENTY ULIC:
8 | D-09.00.00 |  | ZIELEŃ DROGOWA KOD CPV 45233000-9 I 45400000-1
8.1 |  | D-09.01.01 | Humusowanie terenów zieleni warstwą grubości 15cm ziemi urodzajnej wraz z obsianiem nasionami traw niskich i pielęgnacją (z dowozem ziemi urodzajnej z odległości do 15km). | m2 | 97
RAZEM ZIELEŃ DROGOWA:
9 |  |  | MAŁA ARCHITEKTURA KOD CPV 45111291-4
9.1 |  | A-01.01.01 | Ustawienie kosza na śmieci z daszkiem 70 l. Typ i lokalizacja zgodnie z dokumentacją projektową oraz ustaleniami podjętymi z Zamawiającym. | kpl. | 5
RAZEM MAŁA ARCHITEKTURA:
RAZEM KOSZTORYS:
VAT …. %:
OGÓŁEM KOSZTORYS: