## etap I
JEDNOSTKOWE CENY ROBÓT
Przebudowa ulicy Garbarskiej w Wałbrzychu - branża elektryczna
Lp. | Nr spec.techn. | Opis | Jedn.obm. | Ilość | Cena jedn. | Wartość
1 |  | ULICA GARBARSKA (CPV 45316100-6: Oświetlenie zewnętrzne)
1 | E-02.01.01 | Kopanie rowów dla kabli w sposób ręczny w gruncie kat. IV | m3 | 79.04
d.1
2 | E-02.01.01 | Zasypywanie rowów dla kabli wykonanych ręcznie w gruncie kat. IV | m3 | 59.28
d.1
3 | E-02.01.01 | Nasypanie warstwy piasku na dnie rowu kablowego o szerokości do 0,4 m | m | 253
d.1
4 | E-02.01.01 | Ułożenie rur osłonowych z PCW o śr.do 140 mm (rura karbowana dwuścienna Ø75mm) | m | 273
d.1
5 | E-02.01.01 | Ułożenie rur osłonowych rezerwowych z PCW o śr.do 140 mm (rura karbowana dwuścienna Ø110mm) | m | 32
d.1
6 | E-02.01.01 | Demontaż kabli wielożyłowych o masie do 2.0 kg/m układanych w gruncie kat. IV | m | 281
d.1
7 | E-02.01.01 | Układanie kabli o masie do 3.0 kg/m w rurach, pustakach lub kanałach zamkniętych (kabel YAKXS 4x35mm2) | m | 281
d.1
8 | E-02.01.01 | Zarobienie na sucho końca kabla 4-żyłowego o przekroju żył do 50 mm2 na napięcie do 1 kV o izolacji i powłoce z tworzyw sztucznych | szt. | 18
d.1
9 | E-02.01.01 | Badanie linii kablowej nn - kabel 4-żyłowy | odc. | 11
d.1
10 | E-02.01.01 | Montaż uziomów poziomych w wykopie o głębokości do 0.8 m; kat.gruntu III (taśma FeZn 30x4mm) | m | 281
d.1
11 | E-01.01.01 | Ręczne stawianie słupów oświetleniowych o masie do 300 kg w gruncie kat.IV (kpl słup stylizowany retro h=7m+wysięgnik retro+fundament) | szt. | 1
d.1
12 | E-01.01.01 | Montaż opraw na wysięgniku wg dokumentacji technicznej lub o równoważnych parametrach (oprawa stylizowana retro z optyką doświetlającą przejście dla pieszych 1x lewostronna, 1x prawostronna). | szt. | 1
d.1
13 | E-04.01.01 | Demontaż skrzynek rozdzielczych o masie do 10 kg | szt. | 3
d.1 |  | Demontaż wyposażenia wnęk oświetleniowych na elewacji
14 | E-03.01.01 | Demontaż przewodów kabelkowych o łącznym przekroju żył do 7.5 mm2 wciąganych w rury instalacyjne | m | 36
d.1 |  | (Demontaż kabli z budynku)
15 | E-04.01.01 | Aparaty elektryczne o masie do 2.5 kg - montaż wyposażenia wnęki oświetleniowej na elewacji | kpl. | 3
d.1 |  | (DRZWICZKI + RAMKA ( TERMOUTWARDZALNE LUB METALOWE) + IZK)
16 | E-03.01.01 | Rury o śr.do 28 mm układane n.t. na betonie //RURKA fi16mm (stalowa Zn lub PP wzmocnione odporne na działanie promieniowania UV) | m | 36
d.1
17 | E-02.01.01 | Montaż przewodów do opraw oświetleniowych -montaż w tynku + wykucie (kabel YKY 3x2.5mm2) | kpl.przew. | 3
d.1
18 | E-02.01.01 | Badania i pomiary instalacji skuteczności zerowania (pierwszy pomiar) | szt. | 1
d.1
19 | E-02.01.01 | Badania i pomiary instalacji skuteczności zerowania (każdy następny pomiar) | szt. | 10
d.1
20 | E-02.01.01 | Koszt obsługi geodezyjnej | kpl | 1
d.1
21 | E-02.01.01 | Koszt utylizacji bądź zwózka na teren Inwestora materiałów z demontażu | kpl. | 1
d.1
Razem dział: ULICA GARBARSKA
RAZEM KOSZTORYS
VAT ….%
OGÓŁEM KOSZTORYS