## KOSZTORYS OFERTOWY
KOSZTORYS OFERTOWY - BRANŻA TELEKOMUNIKACYJNA
PRZEBUDOWA ULICY GARBARSKIEJ W WAŁBRZYCHU
Lp. | Kod Specyfikacji Technicznej | Opis | J.m. | Obmiar | Krotność | Cena jedn. | Wartość
1 | Rozdział | Roboty ziemne i roboty montażowe
1.1 | Element | Budowa kanalizacji 110/6,3 2x110
1.1.1 | TPSA 40/102/2 | Budowa kanalizacji kablowej pierwotnej z rur z tworzyw sztucznych w wykopie wykonanym machanicznie w gruncie kategorii III, 1 warstwa i 2 otwory w ciągu kanalizacji, 2 rury w warstwie (materiał dostarczy ORANGE). | m | 146.5 | 1
1.1.2 | KNR 201/701/8 (2) | Ręczne kopanie rowów dla kabli, szerokość dna do 0.8·m, kategoria gruntu III, głębokość rowu do 0.8·m | m | 146.5 | 1
RAZEM BUDOWA KANALIZACJI 110/6,3 2X110:
1.2 | Element | Budowa studni kablowych SKO-2g
1.2.1 | TPSA 40/301/3 | Budowa studni kablowych prefabrykowanych rozdzielczych SKR, typ SKR-1, grunt kategorii IV- analogia dla SKO-2g (materiał dostarczy ORANGE). | szt | 4 | 1
RAZEM BUDOWA STUDNI KABLOWYCH sko-2g:
1.3 | Element | Demontaż studni kablowych
1.3.1 | TPSA 40/401/1 (1) | Mechaniczna rozbiórka studni kablowych przy przebudowie, studnia SKR-1, studnia prefabrykowana | szt | 4 | 1
RAZEM KOMONTAŻ STUDNI KABLOWYCH:
1.4 | Element | Zabezpieczenie kabli rurami dzielonymi
1.4.1 | TPSA 40/102/2 | Budowa kanalizacji kablowej pierwotnej z rur z tworzyw sztucznych w wykopie wykonanym machanicznie w gruncie kategorii III, 1 warstwa i 2 otwory w ciągu kanalizacji, 2 rury w warstwie (materiał dostarczy ORANGE). | m | 161 | 1
1.4.2 | KNR 201/701/8 (2) | Ręczne kopanie rowów dla kabli, szerokość dna do 0.8·m, kategoria gruntu III, głębokość rowu do 0.8·m | m | 161 | 1
RAZEM ZABEZPIECZENIE KABLI RURAMI DZIELONYMI:
1.5 | Element | Obniżenie kanalizacji 3x100 ( stalowa)
1.5.1 | TPSA 40/102/3 | Budowa kanalizacji kablowej pierwotnej z rur z tworzyw sztucznych w wykopie wykonanym machanicznie w gruncie kategorii III, 1 warstwa i 3 otwory w ciągu kanalizacji, 3 rury w warstwie- analogia odkopania (materiał dostarczy ORANGE). | m | 146.5 | 1
1.5.2 | KNR 201/701/8 (1) | Ręczne kopanie rowów dla kabli, szerokość dna do 0.8·m, kategoria gruntu III, głębokość rowu do 0.6·m | m | 146.5 | 1
1.5.3 | KNR 510/301/2 | Nasypanie warstwy piasku na dnie rowu kablowego, o szerokości do 0,6·m | m | 17.4 | 1
RAZEM OBNIŻENIE KANALIZACJI 3X100 (STALOWA):
1.6 | Element | Montaż płyty betonowej D400 z otworem 600mm
1.6.1 | KNNR 4/1423/3 | Kominy włazowe z kręgów betonowych, Fi·1200·mm (materiał dostarczy ORANGE). | m | 4 | 1
RAZEM MONTAŻ PŁYTY BETONOWEJ D400 Z OTWOREM 600mm:
1.7 | Element | Połączenie rur 1110 z istniejąca kanalizacją
1.7.1 | KNR 502/201/8 | Analogia zabezpieczenie kanalizacji w istniejącym wykopie, grunt kategorii IV, przepust rurą dwudzielną 120mm (materiał dostarczy ORANGE). | m | 4 | 1
RAZEM POŁĄCZENIE RUR 110 Z ISTNIEJĄCĄ KANALZIACJĄ:
2 | Rozdział | Utylizacja odpadów
2.1 | Element | Utylizacja odpadów
2.1.1 | KNR 401/108/3 | Wywóz samochodami skrzyniowymi, do 1·km, grunt kategorii IV | m3 | 19.8 | 1
RAZEM UTYLIZACJA ODPADÓW:
3 | Rozdział | Opłaty za nadzór
3.1 | Element | Nadzór Orange
3.1.1 |  | Opłata za nadzór | r-g | 2 | 1
RAZEM OPŁATY ZA NADZÓR:
RAZEM KOSZTORYS:
VAT ….. %:
OGÓŁEM KOSZTORYS: