## KOSZTORYS OFERTOWY
KOSZTORYS OFERTOWY - BRANŻA DROGOWA (Formularz cenowy)
„ROZBUDOWA DROGI GMINNEJ NR 116819D (ULICA DUNIKOWSKIEGO) W WAŁBRZYCHU” w ramach zadania inwestycyjnego pod nazwą: „Przebudowa i rozbudowa ulicy Dunikowskiego w Wałbrzychu” - ETAP I
Lp. | Podstawa opisu | Kod Specyfikacji Technicznej | Opis | J.m. | Obmiar | Cena jedn. netto w zł | Wartość netto w zł
1 | D-01.00.00 |  | ROBOTY PRZYGOTOWAWCZE KOD CPV 45100000-8
1.1 |  | D-01.01.01a | Odtworzenie trasy i punktów wysokościowych oraz sporządzenie inwentaryzacji powykonawczej drogi. | km | 0.38
1.2 |  | D-01.02.01 | Wycięcie i karczowanie drzew o średnicy pnia < 15 cm (w tym drzew owocowych) z wywiezieniem drewna (miejsce wskazane przez Inwestora - teren miasta Wałbrzych), gałęzi i karpiny z terenu budowy wraz z utylizacją. | szt. | 11
1.3 |  | D-01.02.01 | Wycięcie i karczowanie drzew o średnicy pnia 16 - 35 cm z wywiezieniem drewna (miejsce wskazane przez Inwestora - teren miasta Wałbrzych), gałęzi i karpiny z terenu budowy wraz z utylizacją. | szt. | 24
1.4 |  | D-01.02.01 | Wycięcie i karczowanie drzew o średnicy pnia 36 - 45 cm z wywiezieniem drewna (miejsce wskazane przez Inwestora - teren miasta Wałbrzych), gałęzi i karpiny z terenu budowy wraz z utylizacją. | szt. | 2
1.5 |  | D-01.02.01 | Wycięcie i karczowanie drzew o średnicy pnia 46 - 55 cm z wywiezieniem drewna (miejsce wskazane przez Inwestora - teren miasta Wałbrzych), gałęzi i karpiny z terenu budowy wraz z utylizacją. | szt. | 2
1.6 |  | D-01.02.01 | Karczowanie pni po ścince [wraz z zasypaniem i zagęszczeniem dołów] i wywiezieniem pni z terenu budowy wraz z utylizacją | szt. | 39
1.7 |  | D-01.02.01 | Karczowanie krzewów i poszycia wraz z załadunkiem i wywozem z terenu budowy wraz z utylizacją. | m2 | 166
1.8 |  | D-01.02.02a | Zdjęcie warstwy ziemi urodzajnej (humusu) z załadunkiem i wywiezieniem materiału z terenu budowy wraz z utylizacją. | m3 | 574
1.9 |  | D-01.02.04 | Mechaniczne rozebranie krawężników betonowych wraz z ławą, z załadunkiem i wywiezieniem materiału betonowego z terenu budowy wraz z utylizacją. | m | 844
1.10 |  | D-01.02.04 | Rozebranie obrzeży betonowych wraz z ławą z załadunkiem i wywiezieniem materiału betonowego z terenu budowy wraz z utylizacją | m | 952
1.11 |  | D-01.02.04 | Rozebranie nawierzchni z betonu (szacowana grubość konstrukcji 30 cm, szacowana grubość betonu 15 cm) z załadunkiem i wywiezieniem materiału z terenu budowy wraz z utylizacją. | m2 | 23
1.12 |  | D-01.02.04 | Rozebranie nawierzchni z trylinki (szacowana grubość konstrukcji 30 cm) z załadunkiem i wywiezieniem materiału z terenu budowy wraz z utylizacją. | m2 | 48
1.13 |  | D-01.02.04 | Rozebranie nawierzchni parkingów z kostki kamiennej (szacowana grubość konstrukcji 50 cm). Materiał kamienny należy oczyścić i przewieźć w miejsce wskazne przez Zamawiajacego - transport 10km. Pozostały materiał załadować i wywieźć z terenu budowy i poddać utylizacji.. | m2 | 337
1.14 |  | D-01.02.04 | Rozebranie nawierzchni chodników z kostki betonowej wraz z podbudową (szacowana łączna grubość konstrukcji 25cm) z załadunkiem i wywiezieniem materiału z terenu budowy wraz z utylizacją. | m2 | 720
1.15 |  | D-01.02.04 | Rozebranie nawierzchni chodników z płyt chodnikowych betonowych wraz z podbudową (szacowana łączna grubość konstrukcji 25cm) z załadunkiem i wywiezieniem materiału z terenu budowy wraz z utylizacją. | m2 | 274
1.16 |  | D-01.02.04 | Rozebranie nawierzchni bitumicznej chodników, (szacowana grubość nawierzchni 4 cm wraz z podbudową - łącznie 15 cm) z załadunkiem i wywiezieniem materiału z terenu budowy wraz z utylizacją. | m2 | 1748
1.17 |  | D-01.02.04 | Rozebranie nawierzchni bitumicznej jezdni, (szacowana grubość nawierzchni 5 cm) z załadunkiem i wywiezieniem materiału z terenu budowy wraz z utylizacją. | m2 | 615
1.17 |  | D-01.02.04 | Rozebranie nawierzchni bitumicznej jezdni, (szacowana grubość nawierzchni 7 cm) z załadunkiem i wywiezieniem materiału z terenu budowy wraz z utylizacją. | m2 | 1265
1.17 |  | D-01.02.04 | Rozebranie nawierzchni bitumicznej jezdni, (szacowana grubość nawierzchni 10 cm - lokalnie 12 cm) z załadunkiem i wywiezieniem materiału z terenu budowy wraz z utylizacją. | m2 | 1250
1.18 |  | D-01.02.04 | Rozebranie podbudowy jezdni bitumicznej w postaci nasypu budowlanego (niesort) o grubości 20-30cm z załadunkiem i wywiezieniem materiału z terenu budowy wraz z utylizacją. | m2 | 3130
1.19 |  | D-01.02.04 | Rozebranie schodów terenowych (razem z murkami) z załadunkiem i wywiezieniem materiału z terenu budowy wraz z utylizacją. | m2 | 70
1.20 |  | D-01.02.04 | Rozebranie stalowych barierek ochronnych zlokalizowanych w obrębie schodów terenowych. Materiał pochodzący z rozbiórki należy zezłomować. Wykonawca zostanie obciażony przez Zamawiającego fakturą opiewającą na wartość równą co do wysokości zysku Wykonawcy uzyskanego ze sprzedaży złomu (stanowiącego własność Inwestora). | szt. | 17
1.21 |  | D-01.02.04 | Rozebranie ogrodzenia stalowego (przęsła, słupki, furka, brama) wraz z przechowaniem w czasie budowy (z przeznaczeniem do ponownego wbudowania w miejscu wskazanym w części rysunkowej opracowania - po projektowanej granicy działki - w obrębie budynku nr 16 na dz. nr 978). | m | 43
1.22 |  | D-01.02.04 | Rozebranie wiat śmietnikowych z kaształotwników i siatki stalowej (w tym kontenery śmietnikowe wewnątrz) wraz z przechowaniem w czasie budowy w odpowiednich warunkach (z przeznaczeniem do ponownego wbudowania w miejscu wskazanych w części rysunkowej opracowania). | szt. | 2
1.23 |  | D-01.02.04 | Rozebranie istniejących wolnostojących kontenerów na odpady (słupek + pojemnik). Materiał oczyścić i przewieźć w miejsce wskazane przez Zamawiającego - transport do 10km. | kpl. | 4
1.24 |  | D-01.02.04 | Rozebranie istniejących słupków przeszkodowych. Materiał pochodzący z rozbiórki należy przewieźć na miejsce wskazane przez Zamawiającego - transport do 10km. | kpl. | 22
1.25 |  | D-01.02.04 | Demontaż istniejących znaków drogowych [tarcza+słupek]. Materiał pochodzący z rozbiórki należy przewieźć na miejsce wskazane przez Zamawiającego - transport do 10km. | kpl. | 13
RAZEM ROBOTY PRZYGOTOWAWCZE:
2 | D-02.00.00 |  | ROBOTY ZIEMNE KOD CPV 45100000-8
2.1 |  | D-02.01.01 | Mechaniczne roboty ziemne w gruncie kat. III-IV z załadunkiem i wywiezieniem urobku z terenu budowy wraz z utylizacją (w tym korytowanie pod kontrukcje projektowanych nawierzchni). | m3 | 3700
2.2 |  | D-02.02.01 | Mechaniczne roboty ziemne w gruncie kat. V-VI z załadunkiem i wywiezieniem urobku z terenu budowy wraz z utylizacją (w tym korytowanie pod kontrukcje projektowanych nawierzchni). | m3 | 150
2.3 |  | D-02.02.01 | Mechaniczne roboty ziemne w gruncie kat. VII z załadunkiem i wywiezieniem urobku z terenu budowy wraz z utylizacją (w tym korytowanie pod kontrukcje projektowanych nawierzchni). | m3 | 90
2.4 |  | D-02.03.01 | Wykonanie nasypów mechanicznie z gruntu kat. I - II wraz z formowaniem i zagęszczeniem nasypu i zwilżeniem w miarę potrzeby warstw zagęszczanych wodą (dowóz na nasyp spoza terenu budowy). | m3 | 510
RAZEM ROBOTY ZIEMNE:
3 | D-04.00.00 |  | PODBUDOWY KOD CPV 45233000-9
3.1 |  | D-04.01.01 | Profilowanie i zagęszczanie podłoża pod warstwy konstrukcyjne nawierzchni. | m2 | 7802
3.2 |  | D-04.04.00a | Wykonanie i zagęszczenie warstwy ulepszonego podłoża z mieszanki niezwiązanej lub gruntu niewysadzinowego o CBR≥20% o grubości 25cm (dla konstrukcji projektowanych jezdni bitumicznych, zjazdów bitumicznych i ścieków przykrawężnikowych). | m2 | 3266
3.3 |  | D-04.04.00a | Wykonanie i zagęszczenie warstwy ulepszonego podłoża z mieszanki niezwiązanej lub gruntu niewysadzinowego o CBR≥20% o grubości 15cm (dla konstrukcji projektowanych miejsc oraz zatok postojowych, chodników, zjazdów, utwardzeń w miejscu składowania odpadów). | m2 | 4536
3.4 |  | D-04.05.01a | Wykonanie podbudowy pomocniczej z gruntu stabilizowanego spoiwem hydraulicznym C3/4≤6,0 MPa, pielędnacja podbudowy przez posypanie piaskiem i polewanie wodą, grubość warstwy po zagęszczeniu 18 cm (dla jezdni bitumicznych, zjazdów bitumicznych ścieków przykrawężnikowych). | m2 | 3091
3.5 |  | D-04.05.01a | Wykonanie podbudowy pomocniczej z gruntu stabilizowanego spoiwem hydraulicznym C3/4≤6,0 MPa, pielędnacja podbudowy przez posypanie piaskiem i polewanie wodą, grubość warstwy po zagęszczeniu 10 cm (dla konstrukcji projektowanych miejsc oraz zatok postojowych, zjazdów). | m2 | 1872
3.6 |  | D-04.04.02b | Wykonanie podbudowy zasadnicznej z mieszanki niezwiązanej z kruszywem 0/31,5 mm stabilizowanego mechanicznie C90/3, grubość warstwy po zagęszczeniu 20 cm (dla jezdni bitumicznych, zjazdów bitumicznych, miejsc oraz zatok postojowych, zjazdów). | m2 | 4097
3.7 |  | D-04.04.02b | Wykonanie podbudowy zasadnicznej z mieszanki niezwiązanej z kruszywem 0/31,5 mm stabilizowanego mechanicznie C90/3, grubość warstwy po zagęszczeniu 15 cm (dla chodników, utwardzeń w miejscu składowania odpadów). | m2 | 2543
3.8 |  | D-04.07.01a | Wykonanie podbudowy zasadniczej z betonu asfaltowego AC22P, gr. warstwy po zagęszczeniu 7 cm (dla jezdni bitumicznych i zjazdów bitumicznych). | m2 | 2217
RAZEM PODBUDOWY:
4 | D-05.00.00 |  | NAWIERZCHNIE KOD CPV 45233000-9
4.1 |  | D-05.03.01 | Nawierzchnia ścieków przykrawężnikowych z kostki granitowej ciętej 16/16cm lub bloków granitowych ciętych (przykład w części opisowej projektu wykonawczego), na ławie betonowej z betonu C12/15, wraz z wypełnieniem spoin zaprawą cementową oraz pielęgnacją powierzchni przez posypanie piaskiem i polewanie wodą. | m2 | 244
4.2 |  | D-05.03.05b | Wykonanie warstwy wiążącej AC16W, grubość warstwy po zagęszczeniu 5 cm (dla projektowanych jezdni bitumicznych, zjadów bitumicznych). | m2 | 2217
4.3 |  | D-05.03.13a | Wykonanie warstwy ścieralnej SMA 11 (PMB 45/80-55), grubość warstwy po zagęszczeniu 4 cm. | m2 | 2217
4.4 |  | D-05.03.23a | Nawierzchnia miejsc oraz zatok postojowych z kostki betonowej brukowej gr. 8 cm, grafitowej na podsypce cementowo - piaskowej, spoiny wypełnione piaskiem. | m2 | 1323
4.5 |  | D-05.03.23a | Nawierzchnia miejsc oraz zatok postojowych z kostki betonowej brukowej gr. 8 cm, niebieskiej na podsypce cementowo - piaskowej, spoiny wypełnione piaskiem. | m2 | 120
4.6 |  | D-05.03.23a | Nawierzchnia miejsc oraz zatok postojowych z kostki betonowej brukowej gr. 8 cm, białej na podsypce cementowo - piaskowej, spoiny wypełnione piaskiem. | m2 | 32
4.7 |  | D-05.03.23a | Nawierzchnia chodników z kostki betonowej brukowej gr. 8 cm, szarej na podsypce cementowo - piaskowej, spoiny wypełnione piaskiem. | m2 | 2237
4.8 |  | D-05.03.23a | Nawierzchnia chodników (opaski w postaci 3 rzędów) z kostki betonowej brukowej gr. 8 cm, czerwonej na podsypce cementowo - piaskowej, spoiny wypełnione piaskiem. | m2 | 238
4.9 |  | D-05.03.23a | Nawierzchnia zjazdów z kostki betonowej brukowej gr. 8 cm, szarej na podsypce cementowo - piaskowej, spoiny wypełnione piaskiem. | m2 | 208
4.10 |  | D-05.03.23a | Nawierzchnia miejsca składowania odpadów z kostki betonowej brukowej gr. 8 cm, szarej na podsypce cementowo - piaskowej, spoiny wypełnione piaskiem. | m2 | 34
4.11 |  | D-05.03.23a | Nawierzchnia schodów terenowych z płyt chonikowych 50x50x7 (dwie warstwy) wraz z najazdami z krawężnika najazdowego 15x22, szarych na podsypce cementowo - piaskowej, spoiny wypełnione zaprawą cementową. Pomiędzy płytami chodnikowymi klej do płytek do stosowania na zewnątrz. | m2 | 88
4.12 |  | D-05.03.23a | Nawierzchnia z płyt chonikowych 30x30x8 z guzami gr. 8cm, żółtych na podsypce cementwo-piaskowej, spoiny wypełnione piaskiem. | m2 | 34
RAZEM NAWIERZCHNIE:
5 | D-07.00.00 |  | ORGANIZACJA RUCHU KOD CPV 45233280-5
5.1 |  | D-07.01.01 | Oznakowanie poziome jezdni materiałami grubowarstwowymi termoplastycznymi - linie ciągłe wykonywane mechanicznie. | m2 | 40
5.2 |  | D-07.01.01 | Oznakowanie poziome jezdni materiałami grubowarstwowymi termoplastycznymi - linie przerywane wykonywane mechanicznie. | m2 | 14
5.3 |  | D-07.01.01 | Oznakowanie poziome jezdni materiałami grubowarstwowymi termoplastycznymi - na skrzyżowaniach i przejściach. | m2 | 40
5.4 |  | D-07.01.01 | Oznakowanie poziome jezdni materiałami grubowarstwowymi termoplastycznymi - strzałki i inne symbole. | m2 | 6
5.4 |  | D-07.02.01 | Ustawienie słupków prostych i giętych (w zależności od możliwości ustawienia znaków z zachowaniem skrajni pionowej i poziomej) z rur stalowych ocynkowanych wraz z zaślepkami na szczycie dla znaków drogowych o śr. 60,3 mm, z wykonaniem i zasypaniem dołów i ubiciem warstwami. | szt. | 30
5.6 |  | D-07.02.01 | Montaż tablic znaków drogowych typu średniego wykonanych z blachy ocynkowanej, krawędzie podwójnie gięte, folia odblaskowa II generacji (znaki ostrzegawcze). | szt. | 4
5.7 |  | D-07.02.01 | Montaż tablic znaków drogowych typu średniego wykonanych z blachy ocynkowanej, krawędzie podwójnie gięte, folia odblaskowa II generacji (znaki zakazu i nakazu). | szt. | 2
5.8 |  | D-07.02.01 | Montaż tablic znaków drogowych typu średniego wykonanych z blachy ocynkowanej, krawędzie podwójnie gięte, folia odblaskowa II generacji (znaki informacyjne). | szt. | 37
5.10 |  | D-07.02.01 | Montaż tablic znaków drogowych wykonanych z blachy ocynkowanej, krawędzie podwójnie gięte, folia odblaskowa II generacji (znaki typu "T"). | szt. | 24
5.10 |  | D-07.06.02 | Montaż kompletnej barierki U-12a ze stali ocynkowanejnie nie malowanej o wysokości nadziemnej 1,10m, długość przęsła 2,00m, wraz z wykonaniem ław betonowych pod słupki. | m | 54
5.11 |  | D-07.06.02 | Montaż kompletnej barierki U-12a ze stali ocynkowanejnie nie malowanej o wysokości nadziemnej 1,10m, długość przęsła 1,00m, wraz z wykonaniem ław betonowych pod słupki. | m | 46
5.13 |  | D-07.06.02 | Montaż kompletnej barierki niskiej typu "czarna" ze stali ocynkowanej malowenej na czarno. Lokalizacja zgodnie z dokumanatacją techniczną. | m | 45.5
5.14 |  | D-07.06.02 | Montaż kompletnych poręczy przy schodach z rur stalowych ocynkowanych nie malowanych. | m | 94.5
RAZEM ORGANIZACJA RUCHU:
6 | D-08.00.00 |  | ELEMENTY ULIC KOD CPV 45233000-0
6.1 |  | D-08.01.01b | Ustawienie krawężników betonowych stojących o wymiarach 15x30 cm wraz z wykonaniem ławy betonowej z oporem z betonu C12/15 (na łukach zastosować krawężniki łukowe zgodne z promieniem projektowanego łuku). | m | 788
6.2 |  | D-08.01.01b | Ustawienie krawężników betonowych zatopionych o wymiarach 15x30 cm wraz z wykonaniem ławy betonowej z oporem z betonu C12/15 (na łukach zastosować krawężniki łukowe zgodne z promieniem projektowanego łuku). | m | 117
6.3 |  | D-08.01.01b | Ustawienie krawężników betonowych najazdowych o wymiarach 15x22 cm wraz z wykonaniem ławy z oporem z betonu C12/15 (na łukach zastosować krawężniki łukowe zgodne z promieniem projektowanego łuku). | m | 655
6.4 |  | D-08.01.01 | Wykonanie palisady betonowej wysokości 100cm na ławie betonowej z betonu C16/20 i wykonanie folii kubełkowej PVC gr. 2mm (od strony naziomu). | mb | 50
6.5 |  | D-08.03.01 | Ustawienie obrzeży betonowych o wymiarach 30x8 cm wraz z wykonaniem ławy betonowej z oporem z betonu C12/15, spoiny wypełnione zaprawą cementową. | m | 1110
6.6 |  | D-08.03.01 | Ustawienie oporników betonowych o wymiarach 25x12 cm wraz z wykonaniem ławy betonowej z betonu C12/15, spoiny wypełnione zaprawą cementową. | m | 40
RAZEM ELEMENTY ULIC:
7 | D-09.00.00 |  | ZIELEŃ DROGOWA KOD CPV 45233000-9 I 45400000-1
7.1 |  | D-09.01.01 | Humusowanie terenów zieleni warstwą grubości 15cm ziemi urodzajnej wraz z obsianiem nasionami traw niskich i pielęgnacją (z dowozem ziemi urodzajnej z odległosci do 15km). | m2 | 565
7.2 |  | D-09.01.01 | Humusowanie terenów zieleni warstwą grubości 15cm ziemi urodzajnej wraz z darniowaniem trawą z rolki i pielęgnacją (z dowozem ziemi urodzajnej z odległosci do 15km). | m2 | 775
7.3 |  | D-09.01.01 | Sadzenie drzew (Klon kuplisty) z bryłą korzeniową w gruncie kat. II, w dołach z zaprawą dołów całkowitą - odmiany zgodnie z projektem wykonawczym (obwód 12-14cm) z zabezpieczeniem drzew palikami zgodnie z przykładem unieszczonym w dokumentacji projektowej. | szt | 6
7.4 |  | D-09.01.01 | Sadzenie drzew (Wiśnia kanzan) z bryłą korzeniową w gruncie kat. II, w dołach z zaprawą dołów całkowitą - odmiany zgodnie z projektem wykonawczym (obwód 12-14cm) z zabezpieczeniem drzew palikami zgodnie z przykładem unieszczonym w dokumentacji projektowej. | szt | 11
RAZEM ZIELEŃ DROGOWA:
8 |  |  | MAŁA ARCHITEKTURA KOD CPV 45111291-4
8.1 |  | A-01.01.01 | Ustawienie ławki i kosza na śmieci. Typ i lokalizacja zgodnie z dokumentacją projektową. | kpl. | 5
8.2 |  | A-01.01.01 | Wbudowanie wcześniej zdemontowanych wiat śmietnikowych z kaształotwników i siatki stalowej (razem z kontenerami) w miejscu wskazanych w części rysunkowej opracowania. | szt. | 2
RAZEM MAŁA ARCHITEKTURA:
9 | D-07.00.00 |  | OGRODZENIA KOD CPV 45342000-6
9.1 |  | D-07.06.01 | Wbudowanie wcześniej zdemontowanego ogrodzenia stalowego (przęsła, słupki, furka, brama) w miejscu wskazanym w części rysunkowej opracowania - po projektowanej granicy działki - w obrębie budynku nr 16 na dz. nr 978). | mb | 43
RAZEM OGRODZENIA:
RAZEM CENA NETTO w zł
VAT ……... %:
RAZEM CENA BRUTTO w zł