## Kosztorys ofertowy
KOSZTORYS OFERTOWY - BRANŻA TELEKOMUNIKACYJNA (Formularz cenowy)
„ROZBUDOWA DROGI GMINNEJ NR 116819D (ULICA DUNIKOWSKIEGO) W WAŁBRZYCHU” w ramach zadania inwestycyjnego pod nazwą: „Przebudowa i rozbudowa ulicy Dunikowskiego w Wałbrzychu” - ETAP II
Lp. | Kod Specyfikacji Technicznej | Opis | J.m. | Obmiar | Krotność | Cena jedn. netto w zł | Wartość netto w zł
1 | Rozdział | Roboty ziemne
1.1 | Element | Odkopanie i przesunięcie kanalzaicji Netia
1.1.1 | KNR 501/614/9 | Przekładanie kabla doziemnego, grunt kategorii III, kabel do Fi·50·mm, pierwszy | m | 5.5 | 1
1.1.2 | TPSA 40/102/3 | Budowa kanalizacji kablowej pierwotnej z rur z tworzyw sztucznych w wykopie wykonanym machanicznie w gruncie kategorii III, 1 warstwa i 3 otwory w ciągu kanalizacji, 3 rury w warstwie | m | 5.5 | 1
1.1.3 | KNR 201/701/8 (1) | Ręczne kopanie rowów dla kabli, szerokość dna do 0.8·m, kategoria gruntu III, głębokość rowu do 0.6·m | m | 5.5 | 1
RAZEM ODKOPANIE I PRZESUNIĘCIE KANALIZACJI NETIA:
1.2 | Element | Odkopanie i przsunięcie studni kablowej NETIA ( analogia)
1.2.1 | TPSA 40/301/3 | Budowa studni kablowych prefabrykowanych rozdzielczych SKR, typ SKR-1, grunt kategorii IV | szt | 1 | 1
RAZEM ODKOPANIE I PRZESUNIĘCIE STUDNI KABLOWEJ (ANALOGIA):
1.3 | Element | Zabezpieczenie kanalizacji 3xPCV fi 110 ławą betonową Netia
1.3.1 | TPSA 40/102/3 | Budowa kanalizacji kablowej pierwotnej z rur z tworzyw sztucznych w wykopie wykonanym machanicznie w gruncie kategorii III, 1 warstwa i 3 otwory w ciągu kanalizacji, 3 rury w warstwie- analogia odkopania | m | 125 | 1
1.3.2 | KNR 201/701/8 (1) | Ręczne kopanie rowów dla kabli, szerokość dna do 0.8·m, kategoria gruntu III, głębokość rowu do 0.6·m | m | 125 | 1
1.3.3 | KNNR 2/101/1 | Deskowanie tradycyjne konstrukcji monolitycznych betonowych lub żelbetowych, ławy fundamentowe | m2 | 150 | 1
1.3.4 | KNR 510/301/2 | Nasypanie warstwy piasku na dnie rowu kablowego, o szerokości do 0,6·m | m | 13.6 | 1
1.3.5 | KNR 202/202/2 (2) | Ławy fundamentowe żelbetowe, prostokątne, szerokość do 0.8·m, beton podawany pompą | m3 | 23.5 | 1
RAZEM ZABEZPIECZENIE KANALIZACJI 3xPCV fi 110 ŁAWĄ BETONOWĄ:
1.4 | Element | Budowa kanalziacji Orange
1.4.1 | TPSA 40/102/2 | Budowa kanalizacji kablowej pierwotnej z rur z tworzyw sztucznych w wykopie wykonanym machanicznie w gruncie kategorii III, 1 warstwa i 2 otwory w ciągu kanalizacji, 2 rury w warstwie | m | 216 | 1
RAZEM BUDOWA KANALIZACJI ORANGE:
1.5 | Element | demontaż kanalizacji betonowej
1.5.1 | KNR 201/701/8 (1) | Ręczne kopanie rowów dla kabli, szerokość dna do 0.8·m, kategoria gruntu III, głębokość rowu do 0.6·m | m | 216 | 1
1.5.2 | KNR 501/102/1 | analogia - demontaż kanalizacji kablowej z bloków betonowych w gruncie kategorii III, warstwy X otwory/blok = 1x1, suma otworów: 1 | m | 216 | 1
RAZEM DEMONTAŻ KANALIZACJI BETONOWEJ:
1.6 | Element | Odkopanie i zabezpieczenie rurami dzielnymi kabli Cu
1.6.1 | KNR 502/201/8 | Analogia - Wykonanie przepustów pod drogami i innymi przeszkodami wykopem otwartym, grunt kategorii IV, rurą dwudzielną | m | 216 | 1
RAZEM OKOPANIE I ZABEZPIECZENIE RURAMI DZIELNYMI KABLI Cu:
1.7 | Element | Zabezpieczenie kanalizacji 16xPCV fi 110 ławą betonową
1.7.1 | TPSA 40/102/12 | Budowa kanalizacji kablowej pierwotnej z rur z tworzyw sztucznych w wykopie wykonanym machanicznie w gruncie kategorii III, 4 warstwy i 16 otworów w ciągu kanalizacji, 4 rury w warstwie | m | 12.5 | 1
1.7.2 | KNR 201/701/12 (3) | Ręczne kopanie rowów dla kabli, szerokość dna do 1.0·m, kategoria gruntu IV, głębokość rowu do 1.0·m | m | 12.5 | 1
1.7.3 | KNNR 2/101/1 | Deskowanie tradycyjne konstrukcji monolitycznych betonowych lub żelbetowych, ławy fundamentowe | m2 | 26 | 1
1.7.4 | KNR 510/301/2 | Nasypanie warstwy piasku na dnie rowu kablowego, o szerokości do 0,6·m | m | 6 | 1
1.7.5 | KNR 202/202/2 (2) | Ławy fundamentowe żelbetowe, prostokątne, szerokość do 0.8·m, beton podawany pompą | m3 | 11 | 1
RAZEM ZABEZPIECZENIE KANALIZACJI 16xPCV fi 110 ŁAWĄ BETONOWĄ:
1.8 | Element | Wymina ram i Pokryw ciężkie
1.8.1 | KNR 501/505/8 | Obniżenie o 20·cm ramy studni 600x1000 | szt | 12 | 1
1.8.2 | KNR 501/505/4 | Wymiana ram i pokryw studni, ramy studni 600x1000 | szt | 12 | 1
1.8.3 | KNR 501/505/2 | Wymiana ram i pokryw studni, pokrywy studni 600x1000 | szt | 12 | 1
RAZEM WYMIANA RAM I PORYW CIEŻEKIE:
1.9 | Element | Wymina ram i Pokryw ciężkie drogowe D-400
1.9.1 | KNR 501/505/8 | Obniżenie o 20·cm ramy studni 600x1000 | szt | 6 | 1
1.9.2 | KNR 501/505/2 | Wymiana ram i pokryw studni, pokrywy studni 600x1000 | szt | 6 | 1
1.9.3 | KNR 501/505/4 | Wymiana ram i pokryw studni, ramy studni 600x1000 | szt | 6 | 1
RAZEM WYMINA RAM I PORYW CIEŻEKIE DROGOWE D-400:
1.10 | Element | Wymina ram i pokryw lekkich
1.10.1 | KNR 501/505/7 | Obniżenie o 20·cm ramy studni 500x1000 | szt | 1 | 1
1.10.2 | KNR 501/505/3 | Wymiana ram i pokryw studni, ramy studni 500x1000 | szt | 1 | 1
1.10.3 | KNR 501/505/1 | Wymiana ram i pokryw studni, pokrywy studni 500x500 | szt | 2 | 1
RAZEM WYMINA RAM I PORYW LEKKICH:
2 | Rozdział | Utylizacja odpadów
2.1 | Element
2.1.1 | KNR 401/108/3 | Wywóz samochodami skrzyniowymi, do 1·km, grunt kategorii IV | m3 | 29.6 | 1
RAZEM UTYLIZACJA ODPADÓW:
3 | Rozdział | Opłaty za nadzór
3.1 | Element | Orange+Netia
3.1.1 |  | Opłata za nadzór | r-g | 2 | 1
RAZEM OPŁATY ZA NADZÓR:
RAZEM CENA NETTO w zł
VAT …... %:
RAZEM CENA BRUTTO w zł