## KOSZTORYS OFERTOWY
KOSZTORYS OFERTOWY - BRANŻA DROGOWA (Formularz cenowy)
„ROZBUDOWA DROGI GMINNEJ NR 116819D (ULICA DUNIKOWSKIEGO) W WAŁBRZYCHU” w ramach zadania inwestycyjnego pod nazwą: „Przebudowa i rozbudowa ulicy Dunikowskiego w Wałbrzychu” - ETAP II
Lp. | Podstawa opisu | Kod Specyfikacji Technicznej | Opis | J.m. | Obmiar | Cena jedn. netto w zł | Wartość netto w zł
1 | D-01.00.00 |  | ROBOTY PRZYGOTOWAWCZE KOD CPV 45100000-8
1.1 |  | D-01.01.01a | Odtworzenie trasy i punktów wysokościowych oraz sporządzenie inwentaryzacji powykonawczej drogi. | km | 0.36
1.2 |  | D-01.02.01 | Wycięcie i karczowanie drzew o średnicy pnia < 15 cm (w tym drzew owocowych) z wywiezieniem drewna (miejsce wskazane przez Inwestora - teren miasta Wałbrzych), gałęzi i karpiny z terenu budowy wraz z utylizacją. | szt. | 9
1.3 |  | D-01.02.01 | Wycięcie i karczowanie drzew o średnicy pnia 16 - 35 cm z wywiezieniem drewna (miejsce wskazane przez Inwestora - teren miasta Wałbrzych), gałęzi i karpiny z terenu budowy wraz z utylizacją. | szt. | 20
1.4 |  | D-01.02.01 | Wycięcie i karczowanie drzew o średnicy pnia 36 - 45 cm z wywiezieniem drewna (miejsce wskazane przez Inwestora - teren miasta Wałbrzych), gałęzi i karpiny z terenu budowy wraz z utylizacją. | szt. | 8
1.5 |  | D-01.02.01 | Wycięcie i karczowanie drzew o średnicy pnia 46 - 55 cm z wywiezieniem drewna (miejsce wskazane przez Inwestora - teren miasta Wałbrzych), gałęzi i karpiny z terenu budowy wraz z utylizacją. | szt. | 3
1.6 |  | D-01.02.01 | Wycięcie i karczowanie drzew o średnicy pnia 56 - 65 cm z wywiezieniem drewna (miejsce wskazane przez Inwestora - teren miasta Wałbrzych), gałęzi i karpiny z terenu budowy wraz z utylizacją. | szt. | 1
1.7 |  | D-01.02.01 | Wycięcie i karczowanie drzew o średnicy pnia 66 - 75 cm z wywiezieniem drewna (miejsce wskazane przez Inwestora - teren miasta Wałbrzych), gałęzi i karpiny z terenu budowy wraz z utylizacją. | szt. | 1
1.8 |  | D-01.02.01 | Wycięcie i karczowanie drzew o średnicy pnia 76 - 100 cm z wywiezieniem drewna (miejsce wskazane przez Inwestora - teren miasta Wałbrzych), gałęzi i karpiny z terenu budowy wraz z utylizacją. | szt. | 1
1.9 |  | D-01.02.01 | Karczowanie pni po ścince [wraz z zasypaniem i zagęszczeniem dołów] i wywiezieniem pni z terenu budowy wraz z utylizacją | szt. | 43
1.10 |  | D-01.02.01 | Karczowanie krzewów i poszycia wraz z załadunkiem i wywozem z terenu budowy wraz z utylizacją. | m2 | 90
1.11 |  | D-01.02.02a | Zdjęcie warstwy ziemi urodzajnej (humusu) z załadunkiem i wywiezieniem materiału z terenu budowy wraz z utylizacją. | m3 | 495
1.12 |  | D-01.02.04 | Mechaniczne rozebranie krawężników betonowych wraz z ławą, z załadunkiem i wywiezieniem materiału betonowego z terenu budowy wraz z utylizacją. | m | 911
1.13 |  | D-01.02.04 | Rozebranie obrzeży betonowych wraz z ławą z załadunkiem i wywiezieniem materiału betonowego z terenu budowy wraz z utylizacją | m | 715
1.14 |  | D-01.02.04 | Rozebranie nawierzchni z betonu (szacowana grubość konstrukcji 30 cm, szacowana grubość betonu 15 cm) z załadunkiem i wywiezieniem materiału z terenu budowy wraz z utylizacją. | m2 | 470
1.15 |  | D-01.02.04 | Rozebranie nawierzchni parkingów z kostki kamiennej (szacowana grubość konstrukcji 50 cm). Materiał kamienny należy oczyścić i przewieźć w miejsce wskazne przez Zamawiajacego - transport 10km. Pozostały materiał załadować i wywieźć z terenu budowy i poddać utylizacji.. | m2 | 266
1.16 |  | D-01.02.04 | Rozebranie nawierzchni chodników z kostki betonowej wraz z podbudową (szacowana łączna grubość konstrukcji 25cm) z załadunkiem i wywiezieniem materiału z terenu budowy wraz z utylizacją. | m2 | 9
1.17 |  | D-01.02.04 | Rozebranie nawierzchni chodników z płyt chodnikowych betonowych wraz z podbudową (szacowana łączna grubość konstrukcji 25cm) z załadunkiem i wywiezieniem materiału z terenu budowy wraz z utylizacją. | m2 | 238
1.18 |  | D-01.02.04 | Rozebranie nawierzchni bitumicznej chodników, (szacowana grubość nawierzchni 4 cm wraz z podbudową - łącznie 15 cm) z załadunkiem i wywiezieniem materiału z terenu budowy wraz z utylizacją. | m2 | 1899
1.19 |  | D-01.02.04 | Rozebranie nawierzchni bitumicznej jezdni, (szacowana grubość nawierzchni 10 cm) z załadunkiem i wywiezieniem materiału z terenu budowy wraz z utylizacją. | m2 | 1085
1.20 |  | D-01.02.04 | Rozebranie nawierzchni bitumicznej jezdni, (szacowana grubość nawierzchni 5 cm) z załadunkiem i wywiezieniem materiału z terenu budowy wraz z utylizacją. | m2 | 1430
1.21 |  | D-01.02.04 | Rozebranie nawierzchni bitumicznej jezdni, (szacowana grubość nawierzchni 8 cm) z załadunkiem i wywiezieniem materiału z terenu budowy wraz z utylizacją. | m2 | 700
1.22 |  | D-01.02.04 | Rozebranie podbudowy jezdni bitumicznej w postaci nasypu budowlanego (niesort+lokalnie nasyp budowlany w postaci pospółki, piasku średniego z domieszką piasku grubego) o grubości 32-35cm z załadunkiem i wywiezieniem materiału z terenu budowy wraz z utylizacją. | m2 | 1400
1.23 |  | D-01.02.04 | Rozebranie podbudowy jezdni bitumicznej w postaci nasypu budowlanego (niesort) o grubości 20-30cm z załadunkiem i wywiezieniem materiału z terenu budowy wraz z utylizacją. | m2 | 1815
1.24 |  | D-01.02.04 | Rozebranie schodów terenowych (w postacji murków) z załadunkiem i wywiezieniem materiału z terenu budowy wraz z utylizacją. | m2 | 20
1.25 |  | D-01.02.04 | Rozebranie stalowych barierek ochronnych zlokalizowanych w obrębie schodów terenowych. Materiał pochodzący z rozbiórki należy zezłomować. Wykonawca zostanie obciażony przez Zamawiającego fakturą opiewającą na wartość równą co do wysokości zysku Wykonawcy uzyskanego ze sprzedaży złomu (stanowiącego własność Inwestora). | szt. | 2
1.26 |  | D-01.02.04 | Rozebranie ogrodzenia z siatki stalowej o wysokości około 1,50m na podmurówce betonowej o wysokości około 0,50m (cąłkowita wysokość ogrodzenia wynosi około 2m) wraz z filarami z cegły (przęsła, słupki, furka, podmurówka, filary). Materiał stalowy pochodzący z rozbiórki należy zezłomować. Wykonawca zostanie obciażony przez Zamawiającego fakturą opiewającą na wartość równą co do wysokości zysku Wykonawcy uzyskanego ze sprzedaży złomu (stanowiącego własność Inwestora). Materiał betonowy i ceglany należy wywieźć poza teren budowy i zutylizować. | m | 92
1.27 |  | D-01.02.04 | Rozebranie wiat śmietnikowych z kaształotwników i siatki stalowej (w tym kontenery śmietnikowe wewnątrz) wraz z przechowaniem w czasie budowy w odpowiednich warunkach (z przeznaczeniem do ponownego wbudowania w miejscu wskazanych w części rysunkowej opracowania). | szt. | 1
1.28 |  | D-01.02.04 | Rozebranie istniejących wolnostojących kontenerów na odpady (do segregowania odpadów)wraz z przechowaniem w czasie budowy w odpowiednich warunkach (z przeznaczeniem do ponownego wbudowania w miejscu wskazanych przez Inwestora. | kpl. | 4
1.29 |  | D-01.02.04 | Demontaż istniejących znaków drogowych [tarcza+słupek]. Materiał pochodzący z rozbiórki należy przewieźć na miejsce wskazane przez Zamawiającego - transport do 10km. | kpl. | 23
RAZEM ROBOTY PRZYGOTOWAWCZE:
2 | D-02.00.00 |  | ROBOTY ZIEMNE KOD CPV 45100000-8
2.1 |  | D-02.01.01 | Mechaniczne roboty ziemne w gruncie kat. III-IV z załadunkiem i wywiezieniem urobku z terenu budowy wraz z utylizacją (w tym korytowanie pod kontrukcje projektowanych nawierzchni). | m3 | 4240
2.2 |  | D-02.01.01 | Mechaniczne roboty ziemne w gruncie kat. III-IV (w związku z wyminą gruntu) z załadunkiem i wywiezieniem urobku z terenu budowy wraz z utylizacją. | m3 | 630
2.3 |  | D-02.02.01 | Mechaniczne roboty ziemne w gruncie kat. V-VI z załadunkiem i wywiezieniem urobku z terenu budowy wraz z utylizacją (w tym korytowanie pod kontrukcje projektowanych nawierzchni). | m3 | 200
2.4 |  | D-02.02.01 | Mechaniczne roboty ziemne w gruncie kat. VII z załadunkiem i wywiezieniem urobku z terenu budowy wraz z utylizacją (w tym korytowanie pod kontrukcje projektowanych nawierzchni). | m3 | 150
2.5 |  | D-02.03.01 | Wykonanie nasypów mechanicznie z gruntu kat. I - II wraz z formowaniem i zagęszczeniem nasypu i zwilżeniem w miarę potrzeby warstw zagęszczanych wodą (dowóz na nasyp spoza terenu budowy). | m3 | 1570
2.6 |  | D-02.03.01 | Wykonanie nasypów mechanicznie z gruntu kat. I - II (w związku z wymianą gruntu) wraz z formowaniem i zagęszczeniem nasypu i zwilżeniem w miarę potrzeby warstw zagęszczanych wodą (dowóz na nasyp spoza terenu budowy). | m3 | 630
RAZEM ROBOTY ZIEMNE:
3 | D-04.00.00 |  | PODBUDOWY KOD CPV 45233000-9
3.1 |  | D-04.01.01 | Profilowanie i zagęszczanie podłoża pod warstwy konstrukcyjne nawierzchni. | m2 | 7962
3.2 |  | D-04.04.00a | Wykonanie i zagęszczenie warstwy ulepszonego podłoża z mieszanki niezwiązanej lub gruntu niewysadzinowego o CBR≥20% o grubości 25cm (dla konstrukcji projektowanych jezdni bitumicznych, zjazdów bitumicznych i ścieków przykrawężnikowych). | m2 | 3144
3.3 |  | D-04.04.00a | Wykonanie i zagęszczenie warstwy ulepszonego podłoża z mieszanki niezwiązanej lub gruntu niewysadzinowego o CBR≥20% o grubości 15cm (dla konstrukcji projektowanych miejsc oraz zatok postojowych, chodników, zjazdów, utwardzeń w miejscu składowania odpadów). | m2 | 4612
3.4 |  | D-04.05.01a | Wykonanie podbudowy pomocniczej z gruntu stabilizowanego spoiwem hydraulicznym C3/4≤6,0 MPa, pielędnacja podbudowy przez posypanie piaskiem i polewanie wodą, grubość warstwy po zagęszczeniu 18 cm (dla jezdni bitumicznych, zjazdów bitumicznych ścieków przykrawężnikowych). | m2 | 2976
3.5 |  | D-04.05.01a | Wykonanie podbudowy pomocniczej z gruntu stabilizowanego spoiwem hydraulicznym C3/4≤6,0 MPa, pielędnacja podbudowy przez posypanie piaskiem i polewanie wodą, grubość warstwy po zagęszczeniu 10 cm (dla konstrukcji projektowanych miejsc oraz zatok postojowych, zjazdów, odtworzenia nawierzchni). | m2 | 2382
3.6 |  | D-04.04.02b | Wykonanie podbudowy zasadnicznej z mieszanki niezwiązanej z kruszywem 0/31,5 mm stabilizowanego mechanicznie C90/3, grubość warstwy po zagęszczeniu 20 cm (dla jezdni bitumicznych, zjazdów bitumicznych, miejsc oraz zatok postojowych, zjazdów, odtworzenia nawierzchni). | m2 | 4481
3.7 |  | D-04.04.02b | Wykonanie podbudowy zasadnicznej z mieszanki niezwiązanej z kruszywem 0/31,5 mm stabilizowanego mechanicznie C90/3, grubość warstwy po zagęszczeniu 15 cm (dla chodników, utwardzeń w miejscu składowania odpadów). | m2 | 2399
3.8 |  | D-04.07.01a | Wykonanie podbudowy zasadniczej z betonu asfaltowego AC22P, gr. warstwy po zagęszczeniu 7 cm (dla jezdni bitumicznych i zjazdów bitumicznych). | m2 | 2222
RAZEM PODBUDOWY:
4 | D-05.00.00 |  | NAWIERZCHNIE KOD CPV 45233000-9
4.1 |  | D-05.01.03 | Nawierzchnia opaski z kruszywa płukanego 16/32mm, grubość warstwy 25cm. | m2 | 20
4.2 |  | D-05.03.01 | Nawierzchnia ścieków przykrawężnikowych z kostki granitowej ciętej 16/16cm, na ławie betonowej z betonu C12/15, wraz z wypełnieniem spoin zaprawą cementową oraz pielęgnacją powierzchni przez posypanie piaskiem i polewanie wodą. | m2 | 246
4.3 |  | D-05.03.05b | Wykonanie warstwy wiążącej AC16W, grubość warstwy po zagęszczeniu 5 cm (dla projektowanych jezdni bitumicznych, zjadów bitumicznych). | m2 | 2222
4.4 |  | D-05.03.13a | Wykonanie warstwy ścieralnej SMA 11 (PMB 45/80-55), grubość warstwy po zagęszczeniu 4 cm. | m2 | 2222
4.5 |  | D-05.03.23a | Nawierzchnia miejsc oraz zatok postojowych z kostki betonowej brukowej gr. 8 cm, grafitowej na podsypce cementowo - piaskowej, spoiny wypełnione piaskiem. | m2 | 1551
4.6 |  | D-05.03.23a | Nawierzchnia miejsc oraz zatok postojowych z kostki betonowej brukowej gr. 8 cm, niebieskiej na podsypce cementowo - piaskowej, spoiny wypełnione piaskiem. | m2 | 115
4.7 |  | D-05.03.23a | Nawierzchnia miejsc oraz zatok postojowych z kostki betonowej brukowej gr. 8 cm, białej na podsypce cementowo - piaskowej, spoiny wypełnione piaskiem. | m2 | 44
4.8 |  | D-05.03.23a | Nawierzchnia chodników z kostki betonowej brukowej gr. 8 cm, szarej na podsypce cementowo - piaskowej, spoiny wypełnione piaskiem. | m2 | 2094
4.9 |  | D-05.03.23a | Nawierzchnia chodników (opaski w postaci 3 rzędów) z kostki betonowej brukowej gr. 8 cm, czerwonej na podsypce cementowo - piaskowej, spoiny wypełnione piaskiem. | m2 | 253
4.10 |  | D-05.03.23a | Nawierzchnia zjazdów z kostki betonowej brukowej gr. 8 cm, szarej na podsypce cementowo - piaskowej, spoiny wypełnione piaskiem. | m2 | 368
4.11 |  | D-05.03.23a | Nawierzchnia miejsca składowania odpadów z kostki betonowej brukowej gr. 8 cm, szarej na podsypce cementowo - piaskowej, spoiny wypełnione piaskiem. | m2 | 8
4.12 |  | D-05.03.23a | Odtworzenie nawierzchni z kostki betonowej brukowej gr. 8 cm, szarej na podsypce cementowo - piaskowej, spoiny wypełnione piaskiem. | m2 | 206
4.13 |  | D-05.03.23a | Nawierzchnia schodów terenowych z płyt chonikowych 50x50x7 (dwie warstwy) wraz z najazdami z krawężnika najazdowego 15x22, szarych na podsypce cementowo - piaskowej, spoiny wypełnione zaprawą cementową. Pomiędzy płytami chodnikowymi klej do płytek do stosowania na zewnątrz. | m2 | 20
4.14 |  | D-05.03.23a | Nawierzchnia z płyt chonikowych 30x30x8 z guzami gr. 8cm, żółtych na podsypce cementwo-piaskowej, spoiny wypełnione piaskiem. | m2 | 44
RAZEM NAWIERZCHNIE:
5 | D-07.00.00 |  | ORGANIZACJA RUCHU KOD CPV 45233280-5
5.1 |  | D-07.01.01 | Oznakowanie poziome jezdni materiałami grubowarstwowymi termoplastycznymi - linie ciągłe wykonywane mechanicznie. | m2 | 44
5.2 |  | D-07.01.01 | Oznakowanie poziome jezdni materiałami grubowarstwowymi termoplastycznymi - linie przerywane wykonywane mechanicznie. | m2 | 19
5.3 |  | D-07.01.01 | Oznakowanie poziome jezdni materiałami grubowarstwowymi termoplastycznymi - na skrzyżowaniach i przejściach. | m2 | 89
5.4 |  | D-07.01.01 | Oznakowanie poziome jezdni materiałami grubowarstwowymi termoplastycznymi - strzałki i inne symbole. | m2 | 5
5.5 |  | D-07.02.01 | Ustawienie słupków prostych i giętych (w zależności od możliwości ustawienia znaków z zachowaniem skrajni pionowej i poziomej) z rur stalowych ocynkowanych wraz z zaślepkami na szczycie dla znaków drogowych o śr. 60,3 mm, z wykonaniem i zasypaniem dołów i ubiciem warstwami. | szt. | 30
5.6 |  | D-07.02.01 | Montaż tablic znaków drogowych typu średniego wykonanych z blachy ocynkowanej, krawędzie podwójnie gięte, folia odblaskowa II generacji (znaki ostrzegawcze). | szt. | 2
5.7 |  | D-07.02.01 | Montaż tablic znaków drogowych typu średniego wykonanych z blachy ocynkowanej, krawędzie podwójnie gięte, folia odblaskowa II generacji (znaki zakazu i nakazu). | szt. | 7
5.8 |  | D-07.02.01 | Montaż tablic znaków drogowych typu średniego wykonanych z blachy ocynkowanej, krawędzie podwójnie gięte, folia odblaskowa II generacji (znaki informacyjne). | szt. | 34
5.9 |  | D-07.02.01 | Montaż tablic znaków drogowych uzupełniających typ F, folia odblaskowa II generacji. | szt. | 2
5.10 |  | D-07.02.01 | Montaż tablic znaków drogowych wykonanych z blachy ocynkowanej, krawędzie podwójnie gięte, folia odblaskowa II generacji (znaki typu "T"). | szt. | 26
5.11 |  | D-07.06.02 | Montaż kompletnej barierki U-12a ze stali ocynkowanejnie nie malowanej o wysokości nadziemnej 1,10m, długość przęsła 2,00m, wraz z wykonaniem ław betonowych pod słupki. | m | 90
5.12 |  | D-07.06.02 | Montaż kompletnej barierki U-12a ze stali ocynkowanejnie nie malowanej o wysokości nadziemnej 1,10m, długość przęsła 1,00m, wraz z wykonaniem ław betonowych pod słupki. | m | 43
5.13 |  | D-07.06.02 | Montaż kompletnej barierki U-12a (ze szczeblinami) ze stali ocynkowanej nie malowenej wysokość nadziemna 1,20m - przykręcane do projektwanych murów oporowych prefabrykowanych typu "L". | m | 72
5.14 |  | D-07.06.02 | Montaż kompletnej barierki niskiej typu "czarna" ze stali ocynkowanej malowenej na czarno. Lokalizacja zgodnie z dokumanatacją techniczną. | m | 75
5.15 |  | D-07.06.02 | Montaż kompletnych poręczy przy schodach z rur stalowych ocynkowanych nie malowanych. | m | 18.5
RAZEM ORGANIZACJA RUCHU:
6 | D-08.00.00 |  | ELEMENTY ULIC KOD CPV 45233000-0
6.1 |  | D-08.01.01b | Ustawienie krawężników betonowych stojących o wymiarach 15x30 cm wraz z wykonaniem ławy betonowej z oporem z betonu C12/15 (na łukach zastosować krawężniki łukowe zgodne z promieniem projektowanego łuku). | m | 845
6.2 |  | D-08.01.01b | Ustawienie krawężników betonowych zatopionych o wymiarach 15x30 cm wraz z wykonaniem ławy betonowej z oporem z betonu C12/15 (na łukach zastosować krawężniki łukowe zgodne z promieniem projektowanego łuku). | m | 148
6.3 |  | D-08.01.01b | Ustawienie krawężników betonowych najazdowych o wymiarach 15x22 cm wraz z wykonaniem ławy z oporem z betonu C12/15 (na łukach zastosować krawężniki łukowe zgodne z promieniem projektowanego łuku). | m | 592
6.4 |  | D-08.01.01 | Wykonanie palisady betonowej wysokości 100cm na ławie betonowej z betonu C20/25 i wykonanie folii kubełkowej PVC gr. 2mm (od strony naziomu). | mb | 62
6.5 |  | D-08.03.01 | Ustawienie obrzeży betonowych o wymiarach 30x8 cm wraz z wykonaniem ławy betonowej z oporem z betonu C12/15, spoiny wypełnione zaprawą cementową. | m | 851
6.6 |  | D-08.03.01 | Ustawienie oporników betonowych o wymiarach 25x12 cm wraz z wykonaniem ławy betonowej z betonu C12/15, spoiny wypełnione zaprawą cementową. | m | 30
RAZEM ELEMENTY ULIC:
7 | D-10.01.01 |  | MURY OPOROWE KOD CPV 45262520-2
7.1 |  | D-10.01.01 | Wykonanie muru oporowego z elementów prefabrykowanych typu "L" o wysokosci 1,80 m i grubości 0,12 m wraz z wykonaniem ławy betonowej z betonu C16/20 gr. 20 cm, wykonaniem izolacji z folii PCV kubełkowej gr. 2 mm i zabezpieczeniem antygrafiti. | m | 14
7.2 |  | D-10.01.01 | Wykonanie muru oporowego z elementów prefabrykowanych typu "L" o wysokosci 2,05 m i grubości 0,12 m wraz z wykonaniem ławy betonowej z betonu C16/20 gr. 20 cm, wykonaniem izolacji z folii PCV kubełkowej gr. 2 mm i zabezpieczeniem antygrafiti. | m | 26
7.3 |  | D-10.01.01 | Wykonanie muru oporowego z elementów prefabrykowanych typu "L" o wysokosci 2,30 m i grubości 0,12 m wraz z wykonaniem ławy betonowej z betonu C16/20 gr. 20 cm, wykonaniem izolacji z folii PCV kubełkowej gr. 2 mm i zabezpieczeniem antygrafiti. | m | 32
7.4 |  | D-10.01.01 | Wykonanie oczepu żelbetowego prefabrykowanego o długości L=0,85 m na murze oporowym z elementów prefabrykowanych typu "L". Wymiary oraz sposób zbrojenia zgodnie z częścią rysunkową opracowania. | szt. | 1
7.5 |  | D-10.01.01 | Wykonanie oczepu żelbetowego prefabrykowanego o długości L=0,95 m na murze oporowym z elementów prefabrykowanych typu "L". Wymiary oraz sposób zbrojenia zgodnie z częścią rysunkową opracowania. | szt. | 1
7.6 |  | D-10.01.01 | Wykonanie oczepu żelbetowego prefabrykowanego o długości L=1,00 m na murze oporowym z elementów prefabrykowanych typu "L". Wymiary oraz sposób zbrojenia zgodnie z częścią rysunkową opracowania. | szt. | 3
7.7 |  | D-10.01.01 | Wykonanie oczepu żelbetowego prefabrykowanego o długości L=1,20 m na murze oporowym z elementów prefabrykowanych typu "L". Wymiary oraz sposób zbrojenia zgodnie z częścią rysunkową opracowania. | szt. | 41
7.8 |  | D-10.01.01 | Wykonanie oczepu żelbetowego prefabrykowanego o długości L=1,25 m na murze oporowym z elementów prefabrykowanych typu "L". Wymiary oraz sposób zbrojenia zgodnie z częścią rysunkową opracowania. | szt. | 12
7.9 |  | D-10.01.01 | Wykonanie oczepu żelbetowego prefabrykowanego o długości L=1,50 m na murze oporowym z elementów prefabrykowanych typu "L". Wymiary oraz sposób zbrojenia zgodnie z częścią rysunkową opracowania. | szt. | 2
RAZEM MURY OPOROWE:
8 | D-09.00.00 |  | ZIELEŃ DROGOWA KOD CPV 45233000-9 I 45400000-1
8.1 |  | D-09.01.01 | Humusowanie terenów zieleni warstwą grubości 15cm ziemi urodzajnej wraz z obsianiem nasionami traw niskich i pielęgnacją (z dowozem ziemi urodzajnej z odległosci do 15km). | m2 | 598
8.2 |  | D-09.01.01 | Humusowanie terenów zieleni warstwą grubości 15cm ziemi urodzajnej wraz z darniowaniem trawą z rolki i pielęgnacją (z dowozem ziemi urodzajnej z odległosci do 15km). | m2 | 833
8.3 |  | D-09.01.01 | Sadzenie drzew (Klon kuplisty) z bryłą korzeniową w gruncie kat. II, w dołach z zaprawą dołów całkowitą - odmiany zgodnie z projektem wykonawczym (obwód 12-14cm) z zabezpieczeniem drzew palikami zgodnie z przykładem unieszczonym w dokumentacji projektowej. | szt. | 12
RAZEM ZIELEŃ DROGOWA:
9 |  |  | MAŁA ARCHITEKTURA KOD CPV 45111291-4
9.1 |  | A-01.01.01 | Ustawienie ławki i kosza na śmieci. Typ i lokalizacja zgodnie z dokumentacją projektową. | kpl. | 4
9.2 |  | A-01.01.01 | Wbudowanie wcześniej zdemontowanych wiat śmietnikowych z kaształotwników i siatki stalowej (razem z kontenerami) w miejscu wskazanych w części rysunkowej opracowania. | szt. | 1
9.3 |  | A-01.01.01 | Wbudowanie wcześniej zdemontowanych wolnostojących kontenerów na odpady (do segregowania odpadów) w miejscu wskazanych przez Inwestora. | szt. | 4
9.3 |  | A-01.01.01 | Montaż słupków betonowych zaporowych wysokości 70cm, kotwionych w gruncie. Słupki wykonane z komienia płukanego i grysów. Kolor i kształt należy ustalić z Inwestorem. | szt. | 16
RAZEM MAŁA ARCHITEKTURA:
10 | D-07.00.00 |  | OGRODZENIA KOD CPV 45342000-6
10, 1 |  | D-07.06.01 | Wykonanie ogrodzenia panelowego o wymiarach przęsła 2,50m x 1,70m + furtka o szerokości 2,00m komplet z drutu stalowego Ø5,0mm zgrzewanego) wraz z podmurówką z płyty betonowej prefabrykowanej o wysokości 30cm z osadzeniem słupków ogrodzeniowych wykonanych z profili stalowych ocynkowanych o przekroju 60x40mm i wysokości 2,30m zakończonych plastikowym daszkowiem. | mb | 88
RAZEM OGRODZENIA:
RAZEM CENA NETTO w zł
VAT ……. %:
RAZEM CENA BRUTTO w zł