## e2
JEDNOSTKOWE CENY ROBÓT
PRZEBUDOWA I ROZBUDOWA ULICY DUNIKOWSKIEGO W WAŁBRZYCHU - ETAP II (Formularz cenowy)
Lp. | Nr spec.techn. | Opis | Jedn.obm. | Ilość | Cena jedn. netto w zł | Wartość netto w zł
1 |  | ETAP II
1.1 |  | Demontaże istniejącego oświetlenia
1 |  | Demontaż kabli wielożyłowych o masie do 2.0 kg/m układanych w gruncie kat. I-II (demontaż istniejącego kabla oświetleniowego) | m | 500
d.1.1
2 |  | Demontaż słupów oświetleniowych o masie 100-300 kg. | szt | 13
d.1.1 |  | Demontaż istniejących słupów oświetleniowych (kompletnych)
3 |  | Demontaż opraw oświetlenia zewnętrznego na trzpieniu słupa lub wysięgniku | kpl. | 8
d.1.1
4 |  | Demontaż wysięgników rurowych o ciężarze do 30 kg mocowanych na słupie lub ścianie | szt. | 8
d.1.1
Razem dział: Demontaże istniejącego oświetlenia
1.2 |  | Linia kablowa oświetleniowa nn 0.4kV - kabel YAKY 4x35mm2 (CPV 45316100-6: Oświetlenie zewnętrzne)
1.2.1 |  | Zasilanie projektowanych słupów oświetleniowych
5 |  | Kopanie rowów dla kabli w sposób ręczny w gruncie kat. III | m3 | 160.8
d.1.2.1
6 |  | Zasypywanie rowów dla kabli wykonanych ręcznie w gruncie kat. III | m3 | 120.6
d.1.2.1
7 |  | Nasypanie warstwy piasku na dnie rowu kablowego o szerokości do 0,4 m | m | 1005
d.1.2.1
8 |  | Ułożenie rur osłonowych z PCW o śr.do 140 mm | m | 215
d.1.2.1
9 |  | Układanie kabli o masie do 1.0 kg/m w rowach kablowych ręcznie | m | 380
d.1.2.1 |  | Kabel energetyczny YAKY 4x35mm2 0,6/1kV
10 |  | Układanie kabli o masie do 1.0 kg/m w rurach, pustakach lub kanałach zamkniętych | m | 215
d.1.2.1 |  | Kabel energetyczny YAKY 4x35mm2 0,6/1kV
11 |  | Zarobienie na sucho końca kabla 4-żyłowego o przekroju żył do 35 mm2 na napięcie do 1 kV o izolacji i powłoce z tworzyw sztucznych | szt. | 32
d.1.2.1
12 |  | Montaż w kanałach lub tunelach muf przelotowych z taśm izolacyjnych na kablach jednożyłowych z Al o przekroju do 50 mm2 na napięcie do 1 kV o izolacji i powłoce z tworzyw sztucznych | szt. | 3
d.1.2.1
13 |  | Badanie linii kablowej nn - kabel 4-żyłowy | odc. | 19
d.1.2.1
14 |  | Montaż uziomów poziomych w wykopie o głębokości do 0.6 m; kat.gruntu III | m | 425.08
d.1.2.1 |  | Montaż bednarki ocynkowanej FeZn 30x4mm (współczynnik R=0.2)
15 |  | Połączenie projektowanej bednarki z korpusem każdego słupa oświetleniowego | szt. | 16
d.1.2.1
16 |  | Badania i pomiary instalacji uziemiającej (pierwszy pomiar) | szt. | 1
d.1.2.1
17 |  | Badania i pomiary instalacji uziemiającej (każdy następny pomiar) | szt. | 15
d.1.2.1
Razem dział: Zasilanie projektowanych słupów oświetleniowych
1.2.2 |  | Słupy oświetleniowe wraz z oprawą wg projektu
18 |  | Wykopanie dołów o powierzchni dna do 0,2 m2 i głębokości do 1.2 m (kat. gruntu IV) | dół. | 18
d.1.2.2 |  | //Wykopanie wykopów pod słupy oświetleniowe
19 |  | Mechaniczne stawianie słupów oświetleniowych o masie do 300 kg w gruncie kat.I-III. Istniejące słupy oświetleniowe przenoszone (kompletne) | szt. | 5
d.1.2.2
20 |  | Mechaniczne stawianie słupów oświetleniowych o masie do 300 kg w gruncie kat.I-III. Istniejące słupy oświetleniowe przenoszone | szt. | 8
d.1.2.2
21 |  | Montaż wysięgników rurowych o masie do 15 kg na słupie. Montaż wysięgnika na istniejącym (przenoszonym) słupie oświetleniowym. | szt. | 8
d.1.2.2
22 |  | Montaż opraw oświetleniowych istniejących na nowych wysięgnikach / oprawy przenoszone | szt. | 8
d.1.2.2
23 |  | Mechaniczne stawianie słupów oświetleniowych o masie do 300 kg w gruncie kat.I-III. Słup oświetlenia ulicznego stalowy stożkowy h=8m wkopywany z zabudowanym wysięgnikiem h=1m - ozn. w projekcie E. | szt. | 1
d.1.2.2
24 |  | Montaż opraw oświetleniowych ze źródłem sodowym o mocy 70W | szt. | 1
d.1.2.2
25 |  | Mechaniczne stawianie słupów oświetleniowych o masie do 300 kg w gruncie kat.I-III. Słup doświetlenia dla pieszych - stalowy stożkowy wkopywany h=6m bez wysięgnika z zabezpieczeniem antykorozyjnym - ozn. w projekcie F. | szt. | 3
d.1.2.2
26 |  | Montaż opraw oświetleniowych TECEO1 5145 z optyką prawostronną | szt. | 3
d.1.2.2
27 |  | Mechaniczne stawianie słupów oświetleniowych o masie do 300 kg w gruncie kat.I-III. Słup doświetlenia dla pieszych - stalowy stożkowy wkopywany h=6m z wysięgnikiem l=2.5m z zabezpieczeniem antykorozyjnym ozn. w projekcie G | szt. | 1
d.1.2.2
28 |  | Montaż opraw oświetleniowych TECEO1 5145 z optyką prawostronną | szt. | 1
d.1.2.2
29 |  | Dostawa i montaż złącz kablowych z zabudowaną wkładką małogabarytową gG 6A | kpl. | 5
d.1.2.2
30 |  | Rury winidurowe o śr.do 22 mm układane w słupie oświetleniowych | m | 34.5
d.1.2.2
31 |  | Wciąganie przewodów z udziałem podnośnika samochodowego rury osłonowe | m-1 przew | 34.5
d.1.2.2
32 |  | Ułożenie rur osłonowych z PCW o śr.do 140 mm, zastosowanie ruru ochronnej w miejscach wejść i wyjść kabli do wnętrza słupów oświetleniowych. | m | 32
d.1.2.2
33 |  | Badania i pomiary instalacji skuteczności zerowania (pierwszy pomiar) | szt. | 1
d.1.2.2
34 |  | Badania i pomiary instalacji skuteczności zerowania (każdy następny pomiar) | szt. | 17
d.1.2.2
35 |  | Pomiar rezystancji izolacji instalacji elektrycznej - obwód 1-fazowy (pomiar pierwszy) | pomiar | 1
d.1.2.2
36 |  | Pomiar rezystancji izolacji instalacji elektrycznej - obwód 1-fazowy (każdy następny pomiar) | pomiar | 17
d.1.2.2
Razem dział: Słupy oświetleniowe wraz z oprawą wg projektu
1.2.3 |  | Koszty towarzyszące
37 |  | Koszt geodezji | kpl. | 1
d.1.2.3
Razem dział: Koszty towarzyszące
Razem dział: Linia kablowa oświetleniowa nn 0.4kV - kabel YAKY 4x35mm2 (CPV 45316100-6: Oświetlenie zewnętrzne)
RAZEM CENA NETTO w zł
VAT …..%
RAZEM CENA BRUTTO w zł