## Wałbrzych Ratuszowa
KOSZTORYS OFERTOWY
PRZEBUDOWA DROGI GMINNEJ NR 116756D – UL. RATUSZOWA W WAŁBRZYCHU WRAZ Z TOWARZYSZĄCĄ INFRASTRUKTURĄ W RAMACH REWITALIZACJI -SKOMUNIKOWANIE CENTRUM TURYSTYCZNO-SPORTOWEGO „AQUA ZDRÓJ” Z GŁÓWNĄ ULICĄ DZIELNICY BIAŁY KAMIEŃ UL. ANDERSA
1 |  | W zakresie istniejących sieci elektro-energetycznych
Droga Gminna nr 116756D - ul. Ratuszowa
(CPV 45310000-3 - Roboty instalacyjne elektryczne)
|  |  | J.m. | Obmiar | Cena jedn. | Wartość
1 | E-04.01.01 | Odłączenie kabli o przekroju żył do 240 mm2 w rozdzielnicach i rozdzielniach (odłączenie kabli w istn. złączach kablowych | szt. | 3
d.1
2 | E-01.01.01 | Demontaż/wycofanie kabli wielożyłowych o masie do 5 kg/m układanych w gruncie kat. III-IV | m | 6
d.1
3 | E-05.01.01 | Demontaż przyłączy napowietrznych z przewodów izolowanych typu AsXSn lub podobnych o przekroju do 4x25 mm2 z udziałem podnośnika samochodowego | przew. | 2
d.1
4 | E-05.01.01 | Demontaż linii głównej napowietrznej z przewodów izolowanych typu AsXSn lub podobnych o przekroju do 4x70 mm2 z udziałem podnośnika samochodowego | przew. | 2
d.1
5 | E-05.01.01 | Demontaż słupów żelbetowych linii NN pojedynczych z ustojami i osprzętem | szt | 2
d.1
6 | E-04.01.01 | Demontaż złącza kablowego NN | szt | 1
d.1
7 | E-05.01.01 | Montaż - hak wieszakowy z uchwytem PD3.3 {doposażenie istn. słupów dla linii izolowanej} | szt. | 2
d.1
8 | E-05.01.01 | Montaż przyłączy przewodami izolowanymi typu AsXSn lub podobnymi o przekroju do 4x25 mm2 z udziałem podnośnika samochodowego {AsXSn 4x25mm2} (przewody istniejące) | szt. | 2
d.1
9 | E-05.01.01 | Montaż linii głównej przewodami izolowanymi typu AsXSn lub podobnymi o przekroju do 4x70 mm2 z udziałem podnośnika samochodowego {AsXSn 4x70mm2} (przewody istniejące) | szt. | 2
d.1
10 | E-05.01.01 | Zwolnienie i powtórny naciąg przewodów izolowanych AsXsn 4x70mm2 linii napowietrznej nn | km przew. | 0.075
d.1
11 | E-05.01.01 | Zwolnienie i powtórny naciąg przewodów izolowanych AsXsn 4x25mm2 linii napowietrznej nn | km przew. | 0.037
d.1
12 | E-05.01.01 | Wykopy mechaniczne pod słup wirowany jednożerdziowy | szt | 2
d.1
13 | E-05.01.01 | Montaż i stawianie słupów linii napowietrznej nn z żerdzi wirowanych - pojedyńczy (słup istniejący wraz z ustojem i osprzętem) | słup | 2
d.1
14 | E-04.01.01 | Montaż złącza kablowego NN (po przeniesieniu) | szt | 1
d.1
15 | E-02.01.01 | Wprowadzenie i podłączenie kabli o przekroju żył do 240 mm2 w rozdzielnicach i rozdzielniach (podłączenie kabli w istn. złączach kablowych po przeniesieniu) | szt. | 3
d.1
16 | E-03.01.01 | Montaż uziomów poziomych w wykopie o głębokości do 0.6 m; kat.gruntu III - uziom otokowy | m | 10
d.1
17 | E-03.01.01 | Uziomy ze stali profilowanej miedziowane o długości 3 m w gruncie kat. III (metoda wykonania udarowa) | szt. | 2
d.1
18 | E-01.01.01 | Kopaie rowów dla kabli w sposób ręczny w gruncie kat IV | m3 | 60*0,4*0,8=19,2
d.1
19 | E-01.01.01 | Zasypywanie rowów dla kabli wykonanych ręcznie w gruncie kat IV | m3 | 60*0,4**0,6=14,4
d.1
20 | E-01.01.01 | Nasypywanie warstwy piasku na dnie rowu kablowego o szerokości 0.4m | m | 60*2=120
d.1
21 | E-01.01.01 | Ułożenie rur osłonowych dwydzielnych HDPE Ø110 (zabezpieczenie istn. kabli nN) | m | 12
d.1
22 | E-01.01.01 | Ułożenie rur osłonowych dwydzielnych HDPE Ø160 (zabezpieczenie istn. kabli SN) | m | 36
d.1
23 | E-03.01.01 | Badania i pomiary instalacji uziemiającej | szt. | 1
d.1
24 | E-01.01.01 | Badanie linii kablowej N.N.- kabel 4-żyłowy | odc. | 2
d.1
25 | E-05.01.01 | Koszt utylizacji materiałów z demontażu bądź przekazanie demontowanych elementów właścicielowi (Tauron Dystrybucja) | kpl. | 1
d.1
26 | E-01.01.01 | Koszty geodezji | kpl. | 1
d.1
27 | E-05.01.01 | Koszt wyłączeń i dopuszczeń do pracy Tauron | kpl | 1
d.1
Razem dział: W zakresie istniejących sieci elektro-energetycznych:
(CPV 45310000-3 - Roboty instalacyjne elektryczne)
RAZEM KOSZTORYS
VAT 23%
OGÓŁEM KOSZTORYS (PLN)