## ZZK_K3M
Zbiorcze zestawienie kosztów zadania
Nazwa zadania: PRZEBUDOWA PLACU KONSTYTUCJI 3 MAJA W WAŁBRZYCHU W RAMACH REWITALIZACJI – POPRAWA DOSTĘPNOŚCI KOMUNIKACYJNEJ, ZWIĘKSZENIE BEZPIECZEŃSTWA RUCHU DROGOWEGO
Lp. | Opis | wartość robót
|  | netto [zł] | brutto [zł]
I | II | III | IV
I | BRANŻA DROGOWA
II | BRANŻA SANITARNA: kanalizacja deszczowa
III | BRANŻA ELEKTRYCZNA: Kolizje
IV | BRANŻA ELEKTRYCZNA: Oświetlenie
V | BRANŻA TELEKOMUNIKACYJNA
VI | BRANŻA ZIELEŃ
VII | BRANŻA INŻYNIERIA RUCHU
Łącznie:

## DRO
ROBOTY DROGOWE
lp | Numer STWiORB | Wyszczególnienie elementów | Jednostka |  |  | Cena jedn. | Wartość
|  | rozliczeniowych | nazwa | ilość | ilość | [zł] | [zł]
1 | 2 | 3 | 4 | 5 | 5 | 6 | 7
* | D-00.00.00. | Roboty przygotowawcze | * | * | * | * | *
1 | D-01.01.02. | Obsługa geodezyjna budowy | km | 0.17 | 0.17
2 | D-01.02.02 | Zdjecie górnej warstwy ziemi zmieszanej grubości 15 cm wraz z transportem na składowisko Wykonawcy | m3 | 91.5 | 92
* | D-01.02.04. | Rozbiórka elementów dróg i innych nie ujętych w przedmiarach branżowych | * |  | * | * | *
3 | D-01.02.04. | Rozebranie podłoża chodników z kruszywa zmieszanego średniej gr. 15cm wraz z transportem na składowisko Wykonawcy | m² | 1015 | 1045
4 | D-01.02.04. | Rozebranie kruszywa zmieszanego podbudowy jezdni średniej gr. 20 cm wraz z transportem na składowisko Wykonawcy (jezdnia) | m² | 1072 | 1104
5 | D-01.02.04. | Rozebranie istniejącej warstwy bitumicznej o średniej gr. do 10cm wraz z transportem na składowisko Wykonawcy (jezdnia) | m² | 1072 | 1104
6 | D-01.02.04. | Rozebranie nawierzchni chodnika bitumicznej grubości średniej około 4-5 cm wraz z transportem na składowisko Wykonawcy | m² | 413 | 425
7 | D-01.02.04. | Rozebranie nawierzchni z kostki betonowej typu Holland - wraz z transportem na składowisko Wykonawcy (chodniki) | m² | 81 | 83
8 | D-01.02.04. | Rozebranie nawierzchni z kostki betonowej typu Avanti wraz z transportem na odkład Wykonawcy do ponownego wbudowania | m² | 106 | 109
9 | D-01.02.04. | Rozebranie nawierzchni z płyt kamiennych- chodniki wraz z transportem na składowisko Zamawiającego - 10 km (plyty popękane na składowisko Wykonawcy) | m² | 382 | 393
10 | D-01.02.04. | Rozebranie nawierzchni z płytek STOP 35x35cm wraz z transportem na składowisko Wykonawcy | m² | 15 | 15
11 | D-01.02.04. | Rozebranie nawierzchni jezdni z kostki kamiennej 9/11 wraz z transportem na odkład Wykonawcy do wbudowania | m² | 18 | 19
12 | D-01.02.04. | Rozbiórka krawężników kamiennych z ławą betonową wraz z transportem krawężników na odkład Wykonawcy do ponownego wbudowania (gruz betonowy na składowisko Wykonawcy) 80% ilości | m | 251.2 | 259
13 | D-01.02.04. | Rozbiórka krawężników kamiennych z ławą betonową wraz z transportem na składowisko Wykonawcy 20% ilości | m | 62.8 | 65
14 | D-01.02.04. | Rozbiórka obrzeży betonowych z ławą betonową wraz z transportem na składowisko Wykonawcy | m | 223 | 230
15 | D-01.02.04. | Rozbiórka obrzeży kamiennych z ławą betonową wraz z transportem na składowisko Wykonawcy | m | 11 | 11
16 | D-01.02.04. | Demontaż ławek parkowych betonowych ze stolikami (1kpl: stolik + 4 ławki) wraz z transportem na składowisko Zamawijącego 10 km | kpl. | 2 | 2
17 | D-01.02.04. | Demontaż ławek parkowych wraz z transportem na odkład Wykonawcy celem póżniejszego montażu | szt. | 6 | 6
18 | D-01.02.04. | Demontaż tablicy pamiątkowej wraz z transportem na składowisko Zamawijącego 10 km | szt. | 1 | 1
19 | D-01.02.04. | Demontaż koszy na śmieci wraz z transportem na odkład Wykonawcy celem póżniejszego montażu | szt. | 3 | 3
20 | D-01.02.04. | Demontaż słupa reklamowego wraz z transportem na składowisko Zamawijącego 10 km | szt. | 1 | 1
21 | D-01.02.04. | Rozbiórka donic i kwietników betonowych wraz z transportem na składowisko Wykonawcy | szt. | 2 | 2
* | D-02.00.00. | Roboty ziemne | * |  | * | * | *
22 | D-02.01.01. | Wykopy wykonywane mechaniczne w gr kat I - V przy robotach drogowych z wywozem gruntu poza teren budowy i utylizacją (składowisko Wykonawcy) - 50% objętości | m3 | 311.58 | 327
23 | D-02.01.01. | Wykopy wykonywane ręcznie w gr kat I - V przy robotach drogowych z wywozem gruntu poza teren budowy i utylizacją (składowisko Wykonawcy) - 50% objętości | m3 | 311.58 | 327
24 | D-02.03.01. | Nasypy wykonywane ręcznie z gruntu dowiezionego z dokopu - 80% objętości | m3 | 51.6 | 54
25 | D-02.03.01. | Nasypy wykonywane mechanicznie z gruntu dowiezionego z dokopu - 20% objętości | m3 | 12.9 | 14
* | D-04.01.01 | Korytowanie i profilowanie podłoża | * |  | * | * | *
26 | D-04.01.01 | Profilowanie i zagęszczenie koryta podłoża sposobem mechanicznym | m² | 1565 | 1612
27 | D-04.01.01 | Profilowanie i zagęszczenie podłoża koryta sposobem ręcznym | m² | 805 | 829
* | D-04.02.01 | Warstwy mrozoochronne | * |  | * | * | *
28 | D-04.02.01 | Warstwa mrozochronna z mieszanki niezwiązanej lub gruntu niewysadzinowego o CBR ≥25%, k>8m/dobe gr. 22cm (jezdnia) | m² | 1317.75 | 1318
* | D-04.04.02. | Podbudowy z kruszywa łamanego stabilizowanego mechanicznie C90/3 | * |  | * | * | *
29 | D-04.04.02. | Podbudowa z kruszywa łamanego 0/31,5 stabilizowanego mechanicznie gr. 20cm (jezdnia, stanowiska postojowe i zjazd) | m² | 1113 | 1146
30 | D-04.04.02. | Podbudowa z kruszywa łamanego 0/31,5 stabilizowanego mechanicznie gr. 15cm (chodniki) | m² | 1110 | 1143
* | D-04.05.00 | Podbudowy pomocnicze i WUP | * |  | * | * | *
31 | D-04.05.01 | Warstwa ulepszonego podłoża z mieszanki związanej spoiwem hydraulicznym C1.5/2, gr. 24cm (jezdnia, stanowiska postojowe i zjazd) | m² | 1390.2 | 1432
32 | D-04.05.01 | Warstwa ulepszonego podłoża z mieszanki związanej spoiwem hydraulicznym C1.5/2, gr. 15cm (chodniki) | m² | 1110 | 1143
* | D-04.03.01. | Oczyszczenie i skropienie warstw konstrukcyjnych | * |  | * | * | *
33 | D-04.03.01. | Oczyszczenie i skropienie podbudowy z kruszywa łamanego emulsją asfaltową | m² | 659 | 679
34 | D-04.03.01 | Oczyszczenie i skropienie warstwy wiążącej emulsją asfaltową | m² | 674 | 694
* | D-05.02.11. | Frezowanie nawierzchni bitumicznej | * |  | * | * | *
35 | D-05.02.11. | Frezowanie warstwy bitumicznej o średniej gr. 9cm z transportem na składowisko Wykonawcy | m² | 20 | 21
* | D-05.03.00 | Nawierzchnie | * |  | * | * | *
36 | D-05.03.05. | Warstwa wiążąca betonu asfaltowego AC 16 W grubości 8cm | m² | 674 | 694
37 | D-05.03.24. | Warstwa ścieralna z betonu asfaltowego AC11S grubości 4cm | m² | 674 | 694
38 | D-05.03.05. | Ułożenie geosiatki na styku z istniejącą jezdnią | m² | 24 | 24
* | D-05.03.01 | Nawierzchnia z kostki granitowej | * |  | * | * | *
39 | D-05.03.01 | Nawierzchnia z kostki kamiennej 9x11, staroużytecznej spoinowanej zaprawą cementową na podsypce cementowo-piaskowej 2:1 (kostka z odkładu Wykonawcy) - stanowiska postojowe i zjazd | m² | 18 | 19
40 | D-05.03.01 | Nawierzchnia z kostki kamiennej 9x11, staroużytecznej spoinowanej zaprawą cementową na podsypce cementowo-piaskowej 2:1 (kostka z bazy Zamawiającego 10 km) - stanowiska postojowe i zjazd | m² | 436 | 449
* | D-08.00.00 | Elementy ulic | * |  | * | * | *
41 | D-08.01.02. | Ustawienie krawężników kamiennych (staroużyteczne) 15x30cm z wykonaniem ławy betonowej C12/15 z transportem z odkładu Wykonawcy | m | 251.2 | 259
42 | D-08.01.02. | Ustawienie krawężników kamiennych (staroużyteczne) 15x30cm z wykonaniem ławy betonowej C12/15 z transportem z bazy Zamawiajacego (10km) | m | 113.8 | 117
43 | D-08.05.03. | Wykonanie ścieku z trzech rzędów kostki kamiennej 9x11 spoinowanej zaprawą cementową z wykonaniem ławy betonowej C12/15 (kostka z odkładu Zamawiajacego 10km) | mb | 170 | 175
44 | D-08.05.03. | Wykonanie ścieku z dwóch rzędów kostki kamiennej 9x11 spoinowanej zaprawą cementową z wykonaniem ławy betonowej C12/15 (kostka z odkładu Zamawiajacego 10km) | mb | 154 | 159
45 | D-08.03.01 | Ustawienie obrzeża betonowego 8x30 cm na ławie betonowej C 12/15 z oporem | mb | 185 | 191
* | D-08.02.00 | Nawierzchnia z kostki betonowej, płytek chodnikowych | * |  | * | * | *
46 | D-08.02.01. | Nawierzchnia chodnika wykonana z płyty betonowej płukanej 40x40x7cm w kolorze jasny granit na podsypce z kruszyny kamiennej gr śedniej 4 cm (40% powierzchni chodnika) | m² | 444 | 457
47 | D-08.02.02. | Nawierzchnia chodnika wykonana z kostki betonowej, płukanej typu Avanti/Piccolo/Carmino gr 8 cm na podsypce z kruszyny kamiennej gr śedniej 4 cm (60% powierzchni chodnika) | m² | 666 | 686
48 | D-08.02.01. | Płyty betonowe chodnikowe, żólte STOP 35x35x5 na podsypce cementowo- piaskowej 1:4 gr. 5cm | m² | 16.8 | 18
* | D-10.01.01. | MAŁA ARCHITEKTURA | * |  | * | * | *
49 | D-10.01.01. | Montaż ławki parkowej założonej na odkładzie Wykonawcy | kpl | 6 | 6
50 | D-10.01.01. | Ławka parkowa typ Gdański, żeliwna 170x60cm | kpl | 6 | 6
51 | D-10.01.01. | Montaż koszy na śmieci złożonych odkładzie Wykonawcy | kpl | 3 | 3
52 | D-10.01.01. | Kosze na śmieci 45l | kpl | 5 | 5
53 | D-10.01.01. | Barierka niska zabezpieczająca tereny zielone | m | 183 | 183
RAZEM ROBOTY DROGOWE DO ZBIORCZEGO ZESTAWIENIA KOSZTÓW

## SAN_kd
BRANŻA SANITARNA - KANALIZACJA DESZCZOWA
Lp | Numer SST | Wyszczególnienie elementów rozliczeniowych | Jednostka |  | Cena jedn. | Wartość
|  |  | nazwa | ilość | [zł] | [zł]
1 | 2 | 3 | 4 | 5 | 6 | 7
* | D-01.01.02 | Roboty przygotowawcze | * | * | * | *
1 | D-01.01.02 | Roboty pomiarowe kanałów i studni | mb | 223.8
* | D-03.02.02 | Budowa kanalizacji deszczowej | * | * | * | *
2 | D-03.02.02 | Budowa kanałów deszczowych o średnicy DN400 z rur PP SN10 w wykopach wąskoprzestrzennych, o głębokości ok. 2,2-2,8m, umocnionych szalunkami płytowymi o szerokości 1,2m, z podsypką i obsypką do wysokości 30 cm nad wierzch rury wraz z odwodnieniem, próbą szczelności , czyszczeniem hydrodynamicznym i inspekcją TV. | mb | 60.1
3 | D-03.02.02 | Budowa kanałów deszczowych o średnicy DN200 z rur PP SN10 w wykopach wąskoprzestrzennych, o głębokości ok. 1,9-2,0m, umocnionych szalunkami płytowymi,o szerokości 1,0m, z podsypką i obsypką 30 cm nad wierzch rury wraz próbą szczelności , czyszczeniem hydrodynamicznym i inspekcją TV. | mb | 106.9
4 | D-03.02.02 | Budowa przykanalikow od wpustow i kanałów deszczowych o średnicy DN160 z rur PP SN10 w wykopach wąskoprzestrzennych, o głębokości ok. 1,2-2,4m, umocnionych szalunkami płytowymi,o szerokości 0,9m, z podsypką i obsypką 30 cm nad wierzch rury wraz próbą szczelności , czyszczeniem hydrodynamicznym i inspekcją TV. | mb | 56.8
5 | D-03.02.02 | Budowa studni kanalizacyjnej o średnicy 1000mm z kinetą, z elementów prefabrykowanych z betonu C35/45 łączonych na uszczelki, montowanych na kanałach z rur PE lub PP, z włazem okrągłym o średnicy DN600 , właz klasy D400 z wypełnieniem betonowym z zamkiem, z płytą pokrywową | kpl | 9
6 | D-03.02.02 | Budowa studni pod wpusty uliczne o średnicy 500mm, z elementów betonowych z betonu C35/45, z osadnikiem 0,8m, wraz wpustem płaskim zamykanym zawiasowo, o wymiarach kratki 390x590 mm, klasy D 400, z koszem do wyłapywania zanieczyszczeń. | kpl | 7
7 | D-03.02.02 | Budowa studni połączeniowych z tworzyw sztucznych o średnicy 425mm, z elementów systemowych, z włazem żeliwnym klasy D 400 | kpl | 1
8 | D-03.02.02 | Podłączenie rur spustowych o średnicy 160mm z PP | kpl | 10
9 | D-03.02.02 | Wykonanie podejść do rur spustowych o średnicy 110mm z PP SN10 | kpl | 4
10 | D-03.02.02 | Wykonanie podejść do rur spustowych o średnicy 100mm z żeliwa | kpl | 6
11 | D-03.02.02 | Regulacja wysokościowa skrzynek gazowych | kpl | 13
12 | D-03.02.02 | Regulacja wysokościowa skrzynek wodociągowych | kpl | 1
* | D-03.02.02 | Roboty rozbiórkowe | * | * | * | *
13 | D-03.02.02 | Rozbiórka kanałów deszczowych o średnicy 400mm wraz w wywozem i utylizacją na skladowisku gruzu | mb | 16.5
14 | D-03.02.02 | Rozbiórka kanałów deszczowych o średnicy 200mm wraz w wywozem i utylizacją na skladowisku gruzu | mb | 149.5
15 | D-03.02.02 | Rozbiórka przykanalików o średnicy 150-200mm | mb | 78.5
16 | D-03.02.02 | Rozbiórka studni kanalizacyjnych wraz z wywozem i utylizacją na skladowisku gruzu | kpl | 3
17 | D-03.02.02 | Rozbiórka wpustów ulicznych wraz z wywozem i utylizacją na skladowisku gruzu | kpl | 9
RAZEM ROBOTY BRANZY SANITARNEJ DO ZBIORCZEGO ZESTAWIENIA KOSZTÓW

## ELE_kolizje
ROBOTY PRZY SIECIACH ELEKTRYCZNYCH
lp | Numer STWiORB | Wyszczególnienie elementów | Jednostka |  |  | Cena jedn. | Wartość
|  | rozliczeniowych | nazwa | ilość | ilość | [zł] | [zł]
1 | 2 | 3 | 4 | 5 | 5 | 6 | 7
* |  | Prace przy sieci Tauron Dystrybucja S.A | * | * | * | * | *
1 | D-01.03.02 | ułożenie rur SRS 110 | m | 10 | 10
2 | D-01.03.02 | ułożenie rur APS 110 | m | 5 | 5
3 | D-01.03.02 | Roboty ziemne: wykopanie, zasypanie. | m3 | 10 | 10
RAZEM ROBOTY ELEKTRYCZNE DO ZBIORCZEGO ZESTAWIENIA KOSZTÓW

## ELE_osw
ROBOTY PRZY SIECIACH OŚWIETLENIA
lp | Numer STWiORB | Wyszczególnienie elementów | Jednostka |  |  | Cena jedn. | Wartość
|  | rozliczeniowych | nazwa | ilość | ilość | [zł] | [zł]
1 | 2 | 3 | 4 | 5 | 5 | 6 | 7
* |  | Prace przy sieci oświetlenia drogowego i parkowego | * | * | * | * | *
1 | D-07.07.01 | Przełożenie słupów oświetleniowych, demontaż, konserwacja, ponowny montaż w nowej lokalizacji. | kpl | 3 | 3
2 | D-07.07.01 | Rura SRS 110 z ułożeniem | m | 30 | 30
3 | D-07.07.01 | Kabel YAKXS 4x35mm2 | m | 248 | 248
4 | D-07.07.01 | Wykopanie rowu, wykonanie podsypki ułożenie kabla, oznaczenie folią, zasypanie i utwardzenie terenu | m3 | 99 | 99
5 | D-07.07.01 | Słup parkowy aluminiowy kolor czarny z montażem | szt. | 5 | 5
6 | D-07.07.01 | Fundament słupa 5m. | szt. | 5 | 5
7 | D-07.07.01 | Kabel YDY 3x2,5mm2 | m | 25 | 25
8 | D-07.07.01 | Oprawa oświetleniowa Parkowa LED | szt. | 5 | 5
9 | D-07.07.01 | Wykonanie uziemienia słupów - uziemienie prętowe PA-8.5A R<10Ω | kpl | 3 | 3
10 | D-07.07.01 | Układanie bednarki z materiałem | m | 248 | 248
RAZEM ROBOTY ELEKTRYCZNE DO ZBIORCZEGO ZESTAWIENIA KOSZTÓW

## TEL
ROBOTY PRZY SIECIACH TELETECHNICZNYCH
lp | Numer STWiORB | Wyszczególnienie elementów | Jednostka |  |  | Cena jedn. | Wartość
|  | rozliczeniowych | nazwa | ilość | ilość | [zł] | [zł]
1 | 2 | 3 | 4 | 5 | 5 | 6 | 7
* | D-01.03.04A | Prace przy sieci Orange Polska S.A. | * | *
1 | D-01.03.04A | Regulacja ramy i pokrywy studni kablowych | kpl | 7
2 | D-01.03.04A | Zabezpieczenie kanalizacji kablowej rurami dzielonymi fi 160. ZabezpieczenIie końców rur. | m | 5
3 | D-01.03.04A | Zabezpieczenie kanalizacji kablowej 2-otworowej rurami dzielonymi fi 160. ZabezpieczenIie końców rur. | m | 4
4 | D-01.03.04A | Zabezpieczenie kanalizacji kablowej rurami dzielonymi fi 160. ZabezpieczenIie końców rur. Prace zależne od stanu zastanego po odkryciu sieci. | m | 17.5
* | D-01.03.04A | Prace przy sieci Netia S.A. | * | *
5 | D-01.03.04A | Przesunięcie kanalizacji kablowej pierwotnej 3 otworowej w wykopie rozkorytowanym z umocnieniem ścian, wykonaniem podsypki i obsypki, ułożeniem taśmy sygnalizacyjnej, zasypaniem i zagęszczeniem wykopu. | m | 14
6 | D-01.03.04A | Budowa studni kablowych rozdzielczych SKO-2g z bloczków betonowych z zabezpieczeniem antywłamaniowym | kpl | 1
7 | D-01.03.04A | Mechaniczna rozbiórka studni kablowych z utylizacją materiału | szt. | 1
8 | D-01.03.04A | Regulacja ramy i pokrywy studni kablowych | kpl | 7
RAZEM ROBOTY TELEKOMUNIKACYJNE DO ZBIORCZEGO ZESTAWIENIA KOSZTÓW

## ZIE
ROBOTY ZIELEŃ
lp | Numer STWiORB | Wyszczególnienie elementów | Jednostka |  | Cena jedn. | Wartość | Cena jedn. | Wartość
|  | rozliczeniowych | nazwa | ilość | [zł] | [zł] | [zł] | [zł]
1 | 2 | 3 | 4 | 5 | 6 | 7 | 6 | 7
* | D-01.02.01 | Wycinka drzew i krzewów | * | * | * | * | * | *
1 | D-01.02.01 | Mechaniczne ścinanie drzew z karczowaniem pni o średnicy 16-25 cm | szt. | 2
2 | D-01.02.01 | Mechaniczne karczowanie krzaków i podszyć gęstych powyżej 60% powierzchni. | m2 | 94
3 | D-01.02.01 | Wywożenie dłużyc na odległość do 1 km wraz z dodatkiem za każdy następny km | mp | 0.4
4 | D-01.02.01 | Wywożenie gałęzi na odległość do 1 km wraz z dodatkiem za każdy następny km | mp | 4.37
5 | D-01.02.01 | Wywożenie karpiny na odległość do 1km wraz z dodatkiem za każdy następny km | mp | 0.14
* | D-01.02.01/02 | Zabezpieczenie drzew | * | * | * | * | * | *
6 | D-01.02.01/02 | Zabezpieczenie drzew o śr. do 30 cm na okres wykonywania robót ziemnych | szt. | 6
7 | D-01.02.01/02 | Zabezpieczenie drzew o śr. powyżej 30 cm na okres wykonywania robót ziemnych | szt. | 3 | 1816 | #REF!
* | D-09.01.01. | Zieleń drogowa | * | * | * | * | * | *
* | D-09.01.01 | Nasadzenia i przesadzenie drzew | * | * | * | * | * | *
8 | D-09.01.01. | Sadzenie drzew liściast.form naturalnych na terenie płaskim w gr.kat.III z całkowitą zaprawą dołów śr./głębok. 1 m - Wiśnia piłkowana ‘Kanzan’ - obwód pnia na wys. 100 cm z przedziału 14-16 cm; korona na wys. 2,0-2,2 m | szt. | 8 | 7.43 | #REF!
9 | D-09.01.01. | Sadzenie drzew liściast.form naturalnych na terenie płaskim w gr.kat.III z całkowitą zaprawą dołów śr./głębok. 1 m - Grab zwyczajny ‘Fastigiata’ - obwód pnia na wys. 100 cm z przedziału 14-16 cm; korona na wys. 2,0-2,2 m | szt. | 3 | 19.05 | #REF!
10 | D-09.01.01. | Przesadzenie drzew liściast.na terenie płaskim w gr.kat.III z całkowitą zaprawą dołów dopasowanych do średnicy bryły korzeniowej - przesadzenie na terenie inwestycji | szt. | 2
* | D-09.01.01 | Nasadzenia krzewów | * | * | * | * | * | *
11 | D-09.01.01 | Sadzenie krzewów liściast.form naturalnych na terenie płaskim w gr.kat.III z całkowitą zaprawą dołów śr./głębok. 0.2 m - tawuła japońska ‘Goldflame' | szt. | 120 | 9.66 | #REF!
12 | D-09.01.01 | Sadzenie krzewów liściast.form naturalnych na terenie płaskim w gr.kat.III z całkowitą zaprawą dołów śr./głębok. 0.2 m - Pęcherznica kalinolistna ‘Diabolo’ | szt. | 324 | 9.66 | #REF!
* | D-09.01.01 | Pozostałe | * | * | * | * | * | *
13 | D-09.01.01 | Przygotowanie terenu pod obsadzenie krzewów w gruncie kat. III z wymianą gleby rodzimej na ziemię urodzajną w warstwie grubości 20 cm | m² | 132 | 50 | #REF!
14 | D-09.01.01 | Przygotowanie terenu pod trawnik z rolki poprzez wymianę gleby rodzimej na 20 cm warstwę humusu | m² | 431
15 | D-09.01.01 | Wykonanie trawników z rolki terenie płaskim | m² | 431
16 | D-09.01.01 | Rozsypanie kory w warstwie 5 cm | m² | 132 | 2500 | #REF!
17 | D-09.01.01 | Pielęgnacja trawników z rolki w okresie 3 lat | m² | 852
18 | D-09.01.01 | Pielegnacja krzewów w okresie 3 lat | szt. | 444 | 55 | #REF!
19 | D-09.01.01 | Pielegnacja drzew okresie 3 lat (drzewa nowo sadzone i przesadzane) | szt. | 13 | 25 | #REF!
UWAGA: w przypadku wycinki drzew wielopniowych każdy z pni jest liczony osobno | [6 empty] | SUMA ZIELEŃ

## IR
INŻYNIERIA RUCHU
lp | Numer STWiORB | Wyszczególnienie elementów | Jednostka |  | Cena jedn. | Wartość
|  | rozliczeniowych | nazwa | ilość | [zł] | [zł]
1 | 2 | 3 | 4 | 5 | 6 | 7
* | D-01.02.04. | Roboty przygotowawcze | * | * | * | *
1 | D-01.02.04. | Demontaż istniejących znaków pionowych | szt | 7
2 | D-01.02.04. | Demontaż istniejących słupków do znaków pionowych | szt | 8
3 | D-01.02.04. | Usuwnie istniejącego oznakowania poziomego metodą hydrodynamiczną | m² | 15
* | D-07.01.01 | Oznakowanie poziome | * | * | * | *
4 | D-07.01.01 | Przedznakowanie z tyczeniem pod nadzorem geodezyjnym | kpl | 1
5 | D-07.01.01 | Oznakowanie grubowarstwowe | m² | 13.9
6 | D-07.01.01 | Wypełnienia miejsc postojowych dla niepełnosprawnych w kolorze niebieskim, cienkowarstwowe, z farb chemoutwardzalnych | m² | 46.8
* | D-07.02.01 | Oznakowanie pionowe | * | * | * | *
7 | D-07.02.01 | Montaż tarcz znaków pionowych dla pojazdów kołowych (znaki z grupy małych, folia typu 2) | szt | 21
8 | D-07.02.01 | Montaż tabliczek do znaków pionowych (folia typu 2) | szt | 8
9 | D-07.02.01 | Przeniesienie tarcz istniejących znaków pionowych (demontaż, składowanie, ponowny montaż) | szt | 5
10 | D-07.02.01 | Wykonanie słupków do znaków pionowych | szt | 12
* | D-07.02.01 | Urządzenia bezpieczeństwa ruchu | * | * | * | *
11 | D-07.02.01 | Przeniesienie istniejących ogrodzeń U-12a | szt | 31
12 | D-07.02.01 | Słupki blokujące U-12c betonowe stożkowe | szt | 31
* | D-07.02.01 | Organizacja ruchu zastępczego | * | * | * | *
13 | D-07.02.01 | Wyniesienie i utrzymanie organizacji ruchu zastępczego na czas robót | kpl | 1
RAZEM ROBOTY INŻYNIERII RUCHU DO ZBIORCZEGO ZESTAWIENIA KOSZTÓW