## Przedmiar Zakolw Wałbrzych
PRZEDMIAR ROBÓT
Projekt Budowlano- Wykonawczy ul. Zakole we Wałbrzychu (dokumentacja uproszczona na zgłoszenie) w zakresie konstrukcji nawierzchni z zastosowaniem odwonienia powierzchniowego ” (działka nr 80, obręb ewidencyjny Szczawienko nr 1)
L.p. | Numer Specyfikacji Technicznej | opis robót | j.m. | ilość KS | wartość KS | ilość | cena jedn. | wartość
1 | 2 | 3 | 4 | 5 | 7 | 5 | 6 | 7
1 |  | ROBOTY PRZYGOTOWAWCZE i ROZBIORKOWE
1 d.1 | D-01.01.01 | Wyznaczenie trasy i utworzenie punktów wysokościowych przy liniowych robotach ziemnych w terenie podgórskim lub górskim 0+000 - 0+211 wraz z dowiązaniem dosąsiadujących ulic (4m+16m). | km |  |  | 0.231
2 d.1 | D-01.02.03 | Rozbiórka kamiennej nawierzchni ulicy i chodnika wraz z krawężnikiem do przełozenia (dostosowanie ist. rozwiązania do proj. łuku). | m2 |  |  | 5.5
2 |  | ODWODNIENIE I SIECI
3 d.2 | D-03.02.01 | Regulacja pionowa kratek ściekowych, nadbudowa wykonana betonem | szt. |  |  | 1
4 d.2 | D-03.02.01 | Regulacja pionowa studzienek rewizyjnych, nadbudowa wykonana betonem | szt. |  |  | 2
3 |  | ROBOTY ZIEMNE i KORYTOWANIE
5 d.3 | D-04.01.01 | Koryto wykonywane mechanicznie na całej szerokości w gruntach kat. I-IV pod konstrukcję jezdni, chodnika i opasek. J:(211+4)m x (3,0+0,3+0,3)m + 80m2 na gł.55cm O. przy cmentarzu: 69m2 na gł 60cm CH+O: (14,5+31,7+23,1+52,1+41,4+34,8+18,1+33,8+41,2+12,6+7,1)m2 na gł.50cm W:8,1+2,0+22,1+7,0+14,1 na gł.60cm | m3 |  |  | 0
4 |  | PODBUDOWY
6 d.4 | D-04.05.01 | Wykonanie podbudowy z gruntu stabilizowanego cementem, gruntocement przygotowywany w wytwórni lub stabilizacja na miejscu o wytrzymałości Rm 2,5 MPa, pielęgnacja podbudowy przez częściowe ułożenie następnej warstwy i polewanie wodą, grubość warstwy po zagęszczeniu zgodnie z projektem. Stabilizacja pod jezdnią J:(211+4)m x (3,0+0,3+0,3)m + 80m2 na gr.20cm | m2 |  |  | 854
7 d.4 | D-04.05.01 | Wykonanie podbudowy z gruntu stabilizowanego cementem, gruntocement przygotowywany w wytwórni lub stabilizacja na miejscu o wytrzymałości Rm 2,5 MPa, pielęgnacja podbudowy przez częściowe ułożenie następnej warstwy i polewanie wodą, grubość warstwy po zagęszczeniu zgodnie z projektem. Stabilizacja pod opaską przy cmentarzu i zjazdami:69+53,3m2 na gr. 15cm | m2 |  |  | 122.3
8 d.4 | D-04.04.02 | Wykonanie podbudowy zasadniczej z kruszywa łamanego frakcji 0-31,5 mm, grubość warstwy po zagęszczeniu 20 cm. Podbudowa zsadnicza pod jezdnią, opaską przy cmentarzu i zjazdami: 854+69+53,3 | m2 |  |  | 976.3
9 d.4 | D-04.04.02 | Wykonanie podbudowy pomocniczej z pospółki, grubość warstwy po zagęszczeniu 10 cm. Podbudowa pomocnicza pod opaskami i zjazdami :310,4 | m2 |  |  | 310.4
| D-04.04.02 | Wykonanie podbudowy z kruszywa łamanego frakcji 0-31,5 mm, grubość warstwy po zagęszczeniu 15 cm. Podbudowa zasadnicza pod opaskami i chodnikiem: 310,4 | m2 |  |  | 310.4
5 |  | NAWIERZCHNIE
10 d.5 | D-08.05.03 | Wykonanie ścieku przykrawężnikowego jako elementu nawierzchni jezdni z kostki kamiennej nieregularnej 18/20 na podsypce cementowo-piaskowej gr 5cm wraz z wypełnieniem spoin zaprawą cementową szer.20cm: 207mb | m2 |  |  | 41.4
11 d.5 | D-05.03.01 | Wykonanie nawierzchni jezdni z kostki kamiennej nieregularnej 9/11 na podsypce cementowo-piaskowej gr 5cm wraz z wypełnieniem spoin zaprawą cementową: (211+4)m x (3-0,2)m +80 | m2 |  |  | 682
12 d.5 | D-05.03.01 | Wykonanie nawierzchni opasek, chodnika i zjazdów z kostki kamiennej nieregularnej 18/20 na podsypce cementowo-piaskowej gr 5cm wraz z wypełnieniem spoin zaprawą cementową. 69+310,4+53,3 | m2 |  |  | 432.7
6 |  | ELEMENTY ULIC
13 d.6 | D-08.01.02 | Ustawienie krawężników kamiennych (staroużytecznych) o wymiarach ~15x30 cm wraz z wykonaniem ławy z oporem z betonu C8/10 | m |  |  | 439
14 d.6 | D-08.01.02 | Wykonanie ławy betonowej zwykłej z betonu C8/10. Ława pod ściekiem z kostki kamiennej 207x0,2x0,15=6,2m3 Ława pod kostką przy cmentarzu: 44,7x0,4x0,15=2,7m3 Opór (maltowanie) kostki skrajnej do 2/3 wysokości ~15x15cm -opaski i krawędze zjazdów: (240+56,5)x 0,15x0,15=6,7m3 | m3 |  |  | 15.6
7 |  | ROBOTY WYKOŃCZENIOWE
15 d.7 | D-09.01.01 | Wykonanie obsybki opaski gruntem i humusem na szer. 50cm od zamaltowanej kostki kamiennej na długości skarpy | m |  |  | 67.5
|  | RAZEM ROBOTY DROGOWE netto |  |  | #REF!
|  | PODATEK VAT ……………...% |  |  | #REF!
|  | OGÓŁEM WARTOŚĆ ROBÓT (brutto) |  |  | #REF!
podpis